## AE-01
ANEXO
AE-01
ANALISIS DE PRECIO UNITARIO
OBRA |  |  | UNIDAD |  | HOJA:
FECHA |  |  |  |  | DE:
LICITANTE |  |  |  |  | FECHA:
No. DE CONCURSO
CONCEPTO DE TRABAJO |  | CLAVE
CLAVE | MATERIALES | UNIDAD | CANTIDAD | COSTO | IMPORTE
|  |  | % | SUBTOTAL | $
CLAVE | MANO DE OBRA | UNIDAD | CANTIDAD | COSTO | IMPORTE
|  |  | % | SUBTOTAL | $
CLAVE | EQUIPO Y HERRAMIENTA | UNIDAD | CANTIDAD | COSTO | IMPORTE
|  |  | % | SUBTOTAL | $
FACTORES DE INDIRECTOS, FINANCIAMIENTO, UTILIDAD |  | COSTO DIRECTO: |  |  | C.D.
Y CARGOS ADICIONALES
* COSTO INDIRECTO = % C.I. X (C.D.) |  | INDIRECTOS (% C.I.= CI/CD) |  |  | = CD * (% CI)
|  | (A) SUBTOTAL 1: |  |  | = CD + CI
* COSTO POR FINANCIAMIENTO = % C.F. X (C.D.+C.I.) |  | FINANCIAMIENTO ( % C.F.= CF/A ) |  |  | = A * (%CF)
|  | (B) SUBTOTAL 2: |  |  | = A + CF
* CARGO POR UTILIDAD = % C.U. X (C.D. + C.I. + C.F.) |  | UTILIDAD (% CU= CU/B ) |  |  | = B * (% CU)
|  | (C) SUBTOTAL 3: |  |  | = B + CU
CARGOS ADICIONALES= 0.005*(C.D.) |  | (D) servicios de vigilancia, inspección y control ART. 74 LOPSRMEH |  |  | = CD * 0.005
CARGOS ADICIONALES= 0.1*(C.D.) |  | (E)obras de beneficio social ART. 116 LHEH |  |  | = CD * 0.1
CARGOS ADICIONALES= 0.005*(C.D.) |  | (F)servicios de inspeccion, vigilancia y control CG ART. 150 ROSRMUAEH |  |  | = CD * 0.005
CARGOS ADICIONALES= 0.005*(C.D.) |  | (G)supervision interna y control de obra DPyO ART. 150 ROSRMUAEH |  |  | = CD * 0.005
IMPUESTOS SOBRE MANO DE OBRA [ISN(3.00%)= I.M.O.(3.00%)*(Total de Salarios Integrados) |  | (IMO) IMPUESTOS SOBRE MANO DE OBRA (% I.M.O. * Total de Salarios Integrados ) |  |  | =(TSI * 0.03 )
(ISN=Impuesto sobre Nómina; |  | PRECIO UNITARIO: |  |  | = C+D+E+F+G+IMO
EJEMPLO

## AE-02
ANEXO
AE-02
ANALISIS DE COSTO BASICO O PRELIMINARES
OBRA |  |  | UNIDAD |  | HOJA:
FECHA |  |  |  |  | DE:
LICITANTE |  |  |  |  | FECHA:
No. DE CONCURSO
CONCEPTO DE TRABAJO |  | CLAVE
CLAVE | MATERIALES | UNIDAD | CANTIDAD | COSTO | IMPORTE
|  |  | % | SUBTOTAL | $
CLAVE | MANO DE OBRA | UNIDAD | CANTIDAD | COSTO | IMPORTE
|  |  | % | SUBTOTAL | $
CLAVE | EQUIPO Y HERRAMIENTA | UNIDAD | CANTIDAD | COSTO | IMPORTE
|  |  | % | SUBTOTAL | $
COSTO DIRECTO:

## AE-03
ANEXO
AE-03
LICITACION No. |  |  |  | HOJA:
DE:
DESCRIPCION DE LOS TRABAJOS
FECHA:
RAZON SOCIAL LICITANTE |  | NOMBRE, CARGO Y FIRMA DEL LICITANTE
TABULADOR DE SALARIOS EN JORNADA DE 8 HORAS
No. | CATEGORIAS | SALARIO BASE | FACTOR DE SALARIO REAL | SALARIO REAL
NOTA: | SE ANEXA DETERMINACION DE CUOTAS OBRERO PATRONALES DEL IMSS, INFONAVIT, SAR E
INTEGRACION DEL F.S.R. CON IMPORTES.

## AE-03.1
ANEXO
AE-03.1
DETERMINACION DE CUOTAS A PAGAR AL SEGURO SOCIAL PARA 2023 EN FRACCION DECIMAL
ZONA METROPOLITANA
RIESGO PATRONAL DEL 7.58875%
TRABAJADORES HASTA DE UN AÑO DE ANTIGÜEDAD
CLAVE | CATEGORIA | (A) SALARIO DIARIO BRUTO | (B) FACTOR DE SALARIO DIARIO INTEGRADO | (B1) SALARIO DIARIO INTEGRADO | ENFERMEDAD Y MATERNIDAD | [6 empty] | INVALIDEZ Y VIDA |  | CESANTIA EN EDAD AVANZADA Y VEJEZ |  | RIESGO DE TRABAJO | SUMAS |  | PORCENTAJES |  | CUOTAS OBRERO PATRONAL
[5 empty] | CUOTA FIJA | DIFERENCIA TRES SMGDF |  | PRESTACIONES EN DINERO |  | PRESTACIONES DE ESPECIE
1 UMA (C)
[5 empty] | PORCENTAJE | (E) 3 UMA
[5 empty] | 16.50% (D) | 4.04% (F) | 1.36% (G) | 0.70% (H) | 0.25% (I) | 1.05% (J) | 0.375% (K) | 1.75% (L) | 0.625% (M) | 3.150% (N) | 1.125% (O) | 7.58875% (P) | Q | R
[5 empty] | PATRÓN | PATRÓN | TRABAJADOR | PATRÓN | TRABAJADOR | PATRÓN | TRABAJADOR | PATRÓN | TRABAJADOR | PATRÓN | TRABAJADOR | PATRÓN | PATRÓN | TRAB. | PATRÓN | TRAB.
|  |  |  | A * B | (CxD) | (((A*B)-E)xF) | (((A*B)-E)xG) | (B1*H) | (B1*I) | (B1*J) | (B1*K) | (B1*L) | (B1*M) | (B1*N) | (B1*O) | (B1*P) | D+F+H+J+L+N+P | G+I+K+M+O | Q / (Q+R) | R / (R+Q) | Q + R
NOTA: Dentro de la Rama de Enfermedad y Maternidad los porcentajes de la cuota fija del 16.50% correspondiente al padron, así como el 4.03% del patrón y el 1.35% del trabajador, sobre la base de la diferencia de 3 salarios minimos, el tope del seguro de Cesantia en edad Avanzada y Vejez, 20 veces UMA
Ejemplo

## AE-03.2
ANEXO AE-03.2
ANALISIS DEL FACTOR DE DIAS REALMENTE PAGADOS (Tp) Y LABORADOS (TI)
PARA LA MANO DE OBRA EN LA CONSTRUCCION
Fecha de Terminación
Fecha de Inicio
DÍAS CALENDARIO
CONCEPTO | MES | DIAS
Enero | 1o.
Febrero | 2o.
Marzo | 3o.
Abril | 4o.
Mayo | 5o.
Junio | 6o.
Julio | 7o.
Agosto | 8o.
Septiembre | 9o.
Octubre | 10o.
Noviembre | 11o.
Diciembre | 12o.
Tp=DIAS REALMENTE PAGADOS EN EL AÑO 2023 | Días Naturales
DIAS NO LABORABLES AL AÑO
CONCEPTO |  | DIAS NO LABORADOS
DIAS DE DESCANSO (LEY FEDERAL DEL TRABAJO)
Domingos
FESTIVOS OFICIALES (LEY FEDERAL DEL TRABAJO)
1° de Enero
5 de Febrero
21 de Marzo
1°de Mayo
16 de Septiembre
20 de Noviembre
25 de Diciembre
PRESTACIONES EN TIEMPO (LEY FEDERAL DEL TRABAJO/LEY DEL SEGURO SOCIAL)
Vacaciones =
Enfermedad no profesional =
DIAS NO LABORABLES SEGÚN CONTRATO COLECTIVO
Semana santa: 28, 29 y 30 de Marzo
Día Santa Cruz: 3 de Mayo
Dias de Muertos: 1 y 2 de Noviembre
Día de la Guadalupana: 12 de Diciembre
CONDICIONES CLIMATOLOGICAS (LLUVIAS Y OTROS) SEGÚN REGLAMENTO INTERNO DE SEGURIDAD EN EL TRABAJO/LEY FEDERAL DEL TRABAJO.
Condiciones Cilmatologicas ( Lluvias y Otros )
Dias no Laborados en el año 2023
DIAS REALMENTE PAGADOS AL AÑO
CONCEPTO |  | DIAS PAGADOS
DÍAS CALENDARIO
DÍAS DE AGUINALDO
DÍAS POR PRIMA VACACIONAL
Dias Realmente Pagados al Año
Tp=Días Realmente Pagados al año | =
TI=Días Calendario-Días no Laborados al año
Días Realmente Pagados al año | =
Días Realmente Laborados al año
Tp
TI
=
=

## AE-03.3
ANEXO
AE-03.3
INTEGRACION DEL FACTOR DE SALARIO REAL DE LA MANO DE OBRA
CON IMPORTES
|  |  | a | b | c | d | e | f | g | h | i | j | k
No. | CLAVE | CATEGORIA | SALARIO DIARIO BRUTO (SB) | PRIMA VACACIONAL Y AGUINALDO 4.521% | SALARIO DIARIO INTEGRADO | CARGO PATRONAL I.M.S.S. | GUARDERIAS 1.00% | RETIRO (S.A.R.) 2.00% | INFONAVIT 5.00% | Ps= TC / SB | FACTOR Tp / TI | FACTOR DE SALARIO REAL = Ps*(Tp/Ti)+(Tp/Ti) | SALARIO REAL = SB * FSR
= (b+d+e+f+g) / a
|  |  |  | a * b | a + b | = AE_03.1 | c * e | c * f | c * g | (b+d+e+f+g) / a | = AE_03.2 | (h*i)+i | a * j
Ejemplo

## AE-04
ANEXO
AE-04
ANALISIS DE COSTOS HORARIOS
HOJA:____ DE ____
MAQUINA |  | REFERENCIA
MARCA |  | FECHA
MODELO |  | CLAVE
EMPRESA |  | FORMULO
DATOS GENERALES
Vm = Valor de mercado (con llantas) | $ | Ponom = Pontencia nominal | H.P.
Pn = Valor de llantas | $ | Tipo de combustible
Vm = Valor de mercado (sin llantas) | $ | Pc = Precios cumbustible | /litro
Vr = Valor de rescate | $ | Fo = Factor de operación
i = Tasa de interés |  | Cc= Capacidad de carter | litros
s = Prima de seguros |  | Tc = Tiempo entre cambio de aceite | horas
Ko = Factor de mantenimiento |  | Fl = Factor de lubricante | /litro
Ve = Vida economica |  | Pa = Precio de aceite | /litro
Hea = Horas efectivas trabajadas por año |  | Vn = Vida económica de llantas | horas
|  | Cco = Coeficiente de combustible | /litro
COSTOS FIJOS
Depreciacion D = (Vm-Vr)/Ve |  | OPERACIÓN EN ESPERA RESERVA
Inversión Im = ((Vm+Vr)/2 Hea))i
Seguro Sm = ((Vm+Vr)/2 Hea))s
Mantenimiento M = KoxD
SUBTOTAL
COSTOS POR CONSUMO
Conbustibles Co = Cco x Ponom x Fo x Pc
Lubricantes Lb = [(FlxPonomxFo)+(Cc/tc)]*Pa
Llantas N = Pn/Vn
SUBTOTAL
OPERACIÓN POR SALARIOS DE OPERACIÓN
Suma de So $ | turno
Operación = Po = Sr/Ht | turno
SUBTOTAL
COSTO HORA MAQUINA |  | OPERACIÓN EN ESPERA RESERVA
$ $ $

## AE-05. 1
ANEXO
AE-05
GASTO INDIRECTO DE OFICINAS CENTRALES
LICITACION No. |  | FECHA | HOJA :
DESCRIPCION DE LOS TRABAJOS |  |  | DE:
NOMBRE, CARGO Y FIRMA DEL
RAZON SOCIAL DEL LICITANTE |  | LICITANTE
CONCEPTO |  | GASTOS NECESARIOS | %
I. GASTOS TECNICOS Y ADMINISTRATIVOS
1 | Gerente general
2 | Gerente de producción
3 | Gerente de planeación
4 | Gerente de control
5 | Iguala asesoría legal
6 | Iguala asesoría fiscal
7 | Jefe de depto. Proyectos
8 | Aydte. Depto. Proyectos
9 | Dibujante Depto Proyectos
10 | Jefe de depto. Costos
11 | Aydte. Depto. Costos
12 | Jefe de depto. Programación
13 | Aydte. Depto. Programación
14 | Dibujante Depto Programación
15 | Supte. Gral. Obras locales
16 | Supte. Gral. Obras foráneas
17 | Contador
18 | Jefe Depto de Facturación
19 | Sria. Depto de Facturación
20 | Mozo Depto. Facturación
21 | Jefe Depto compras
22 | Choferes
23 | Almacenista general
24 | Auxiliar almacenista
25 | Mecánico
26 | Veladores
27 | Jefe Depto. Impuestos
28 | Auxiliar Depto. Impuestos
29 | Taquimecanógrafia
30 | Sria. Mecanógrafia
31 | Recepcionista
32 | Mensajero
TOTAL I

## AE-05.1
ANEXO
AE-05.1
GASTO INDIRECTO DE OFICINAS CENTRALES
LICITACION No. |  | FECHA | HOJA :
DESCRIPCION DE LOS TRABAJOS |  |  | DE:
NOMBRE, CARGO Y FIRMA DEL
RAZON SOCIAL DEL LICITANTE |  | LICITANTE
CONCEPTO |  | GASTOS NECESARIOS | %
II. ALQUILER Y AMORTIZACIONES
1 | Alquiler oficina
2 | Depreciación equipo oficina
3 | Mantenim. Equipo oficina
4 | Alquiler almacén
5 | Depreciación instalación almacén
6 | Depreciación equipo almacén
7 | Mantenim. equipo almacen
8 | Luz oficina y almacén
9 | Teléfono oficina y almacén
10 | Depreciación autos oficina
11 | Mantenimiento autos oficina
12 | Depreciación camionetas oficina
13 | Mantenimiento camionetas oficina
14 | Celular
15 | Fax
TOTAL II
III. OBLIGACIONES, SEGUROS Y REGISTRO
1 | Registro SIEM
2 | Cuotas Asociaciones profes.
3 | Afiliación a la CMIC
4 | Publicaciones y biblioteca
5 | Seguros automoviles
6 | Seguro camioneta
7 | multipóliza
(robo oficina contenidos, valores
transporte, incendio)
TOTAL III
IV. MATERIALES DE CONSUMO
1 | Combustible automóviles
2 | Combustible camionetas
3 | Impresos oficina
4 | Papelería oficina
5 | Copias heliográficas
6 | Copias xerográficas
7 | Artículos de limpieza
8 | Varios
TOTAL IV

## AE-05. 1
ANEXO
AE-05.1
GASTO INDIRECTO DE OFICINAS CENTRALES
LICITACION No. |  | FECHA | HOJA :
DESCRIPCION DE LOS TRABAJOS |  |  | DE:
NOMBRE, CARGO Y FIRMA DEL
RAZON SOCIAL DEL LICITANTE |  | LICITANTE
CONCEPTO |  | GASTOS NECESARIOS | %
V. CAPACITACION Y PROMOCION
1 | Gasto de concurso
2 | Proyectos no realizados
3 | Celebraciones de oficinas
4 | Propaganda
5 | Gastos de consumo
6 | Atención a clientes
7 | Capacitación personal de la empresa
TOTAL V
RESUMEN GASTOS DE INDIRECTOS DE OFICINAS CENTRALES
CONCEPTO |  | GASTO ANUAL | %
I | GASTOS TECNICOS Y ADMINISTRATIVOS
II | ALQUILERES Y AMORTIZACIONES
II | OBLIGACIONES, SEGUROS Y REGISTROS
IV | MATERIALES DE CONSUMO
V | CAPACITACION Y PROMOCION
SUMA INDIRECTOS DE OPERACIÓN
VOLUMEN OBRAS A COSTO DIRECTO ANUAL
PORCENTAJE DE INDIRECTO DE OFICINA

## AE-05.2
ANEXO
AE-05.2
GASTO INDIRECTO DE OBRA
LICITACION No. |  | FECHA |  |  | HOJA :
DESCRIPCION DE LOS TRABAJOS |  |  |  |  | DE:
NOMBRE, CARGO Y FIRMA DEL LICITANTE
RAZON SOCIAL DEL LICITANTE
CONCEPTO |  | MES | COSTO UNITARIO | IMPORTE | %
I. GASTOS TECNICOS Y ADMINISTRATIVOS
1 | Jefe de Obra
2 | Residente frente 1
3 | Ayudante Residente frente 1
4 | Redidente frente 2
5 | Ayudante Residente frente 2
6 | Redidente frente 3
7 | Ayudante Residente frente 3
8 | Ingeniero topógrafo
9 | Cadenero
10 | Estadalero
11 | Ingeniero laboratorio
12 | Ayudante laboratorio
13 | Jefe administración
14 | Ayudante administrativo
15 | Almacenista general
16 | Chofer
17 | Mecánico
18 | Electricista
19 | Velador
20 | Limpieza grupo 1
21 | En detalles grupo 5
TOTAL I
II. TRASLADO DE PERSONAL DE OBRA
1 | Jefe de obra
2 | Residentes
3 | Ayudantes
4 | Administrativos
5 | Supervisión
TOTAL II
III. COMUNICACIONES Y FLETES
1 | Télefono de obra
2 | Radio de obra
3 | Fax de obra
4 | Télegrafos
5 | Giros y situaciones
6 | Express

## AE-05. 2
ANEXO
AE-05.2
LICITACION No.: |  | FECHA: | HOJA :
DESCRIPCION DE LOS TRABAJOS: |  |  | DE:
NOMBRE, CARGO Y FIRMA DEL
RAZON SOCIAL DEL LICITANTE: |  | LICITANTE
CONCEPTO |  | IMPORTE | %
I. | GASTOS TECNICOS Y ADMINISTRATIVOS
II. | TRASLADO DE PERSONAL DE OBRA
II. | COMUNICACIONES Y FLETES
IV. | CONSTRUCCIONES PROVISIONALES
V. | CONSUMOS VARIOS
VI. | FIANZAS Y SEGUROS
VII. | IMPREVISTOS EN LA OBRA
SUMA INDIRECTOS DE OBRA
COSTO DIRECTO DE OBRA
PORCENTAJE DE INDIRECTOS DE OBRA

## AE-06
ANEXO
AE-06
No. DE LICITACIÓN: |  |  | FECHA DE INICIO: | [6 empty] | HOJA:
DESCRIPCION DE LOS TRABAJOS: | [9 empty] | DE:
NOMBRE CARGO Y FIRMA DEL LICITANTE
RAZON SOCIAL DEL LICITANTE:
ANALISIS POR FINANCIAMIENTO
CONCEPTO |  |  | MESES
|  |  | 1 | 2 | 3 | 4 | 5 | 6 | 7 | 8
A | Avance programa del P.V.
B | Avance Acumulado del P.V.
C | Anticipo 30% del P.V.
D | Estimación mensual presentada (A)
E | Amortización Anticipo 30% (-30 X D)
F | Cargos Adicionales (-0.005xD)
G | ICIC (-0.002 x D)
H | Suma Ingresos (C+D+E+F+G)
I | INGRESOS ACUMULADOS
J | Egresos (costo directo + indirectos)
K | EGRESOS ACUMULADOS
L | Diferencia
M | Gasto Financiero
Tasa de Interes (CETES, C.P.P. ó TASA LIDER ) + 10.0%
12 meses
N | Gastos financieros (LxM)
O | GASTOS FINANCIEROS ACUMULADOS
| CARGO FINANCIERO | % C.F.= [ GASTOS FINANCIAROS ACUMULADO/ ( COSTO DIRECTO + INDIRECTOS ) ] X 100 | MESES 1: Valor en %

## AE-10
Dependencia: | UNIVERSIDAD AUTÓNOMA DEL ESTADO DE HIDALGO DIRECCIÓN DE PROYECTOS Y OBRAS
Licitación No. | UAEH-LPNO-N2-2025
Obra: | CENTRO DE INFORMACIÓN ACADÉMICA (3RA. ETAPA)
Lugar: | Ciudad del Conocimiento, carr. Pachuca - Tulancingo Km.4.5, Colonia Carboneras, Mineral de la Reforma, Hidalgo C.P. 42184
Ciudad: | MINERAL DE LA REFORMA, Hidalgo
Clave | DESCRIPCIÒN | Unidad | Cantidad | P. Unitario | P.U. Con letra | Importe
OBRA CIVIL
COMPLEMENTO DE ESTRUCTURA
CAPCOMP250 | CAPA DE COMPRESION DE CONCRETO F'C=250 KG/CM2 DE 5 CM. DE ESP. SOBRE LA CRESTA DE LA LAMINA LOSACERO SECCIÓN 4 CAL-22 PREVIAMENTE INSTALADA. INCLUYE: BOMBEO DE CONCRETO, VACIADO, VIBRADO, NIVELADO Y TERMINADO FINO O PULIDO,, EQUIPO, HERRAMIENTA Y MANO DE OBRA. | M2 | 1291.56
INCLOSA | INCREMENTO DE ALTURA DE LOSA DE ENTREPISO INTERIOR EN 15 CM. DE ESP. EN PLANTA BAJA POR MODIFICACION DE NIVEL DE PISO TERMINADOA, CON CASETON DE POLIESTIRENO DENSIDAD 10 DE 11 CM. DE ESP. EN SECCION DE 120x120 CM, NERVADURAS DE 10 CM. DE ANCHO EN AMBOS SENTIDOS ARMADAS CON UNA VARILLA DEL No. 3, CAPA DE CONCRETO F'C=250 KG/CM2 SOBRA CASETON DE 4 CM. DE ESP. ARMADA CON MALLA ELECTROSOLDADA 6x6/10-10, TERMINADO ACABADO FINO PARA RECIBIR RECUBRIMIENTO, BOMBEO DE CONCRETO, CIMBARA EN FRONTERAS, MATERIALES, EQUIPO, HERRAMIENTA Y MANO DE OBRA. | M2 | 2502.2
PUEXT-066 | ESTRUCTURA METALICA PARA REFUERZO DE LOSAS DE ENTREPISO EN ZONAS DONDE SE COLOCARAN RIELES PARA LIBREROS MOVILES, CON PERFILES METALICOS IR DE ACERO A36, REALIZANDO CORTES Y AJUSTES EN CAMPO, ACARREOS DE FORMA MANUAL A UNA DISTANCIA DE HASTA 80.00 M., CON ALTO GRADO DE DIFICULTAD EN LA COLOCACIÓN DE LOS ELEMENTOS ESTRUCTURALES DE REFUERZO A ESTRUCTURA EXISTENTE CON LA LAMINA DE ENTREPISO YA INSTALADA, MONTAJE MANUAL UTILIZANDO ANDAMIAJE EN CADA EXTREMO DEL ELEMENTO ESTRUCTURAL DE REFUERZO, INCLUYE SUMINISTRO, ACARREO MANUAL, TRAZOS, CORTES, HABILITADO, ELEVACION PARA POCICIONAR EL ELEMENTO EN SU EMPOTRAMIENTO A ESTRCTURA EXISTENTE, EQUIPO, HERRAMIENTA Y MANO DE OBRA. | KG | 5140
EST-03 | PINTURA ESMALTE, LIMPIEZA SP-3 Y APLICACION DE PRIMARIO EN ESTRUCTURA, INCLUYE: ACARREOS, EQUIPO, HERRAMIENTA Y MANO DE OBRA. | KG | 420140
FACHADA LOUVER LADESA
LOUV-001 | SUMINISTRO Y FABRICACION DE ESTRUCTURA PARA SOPORTE DE FACHADA LOUVER A BASE DE PERFIL IPR Y PTR, INCLUYE TRAZO, CORTES, SOLDADURA, DESPERDICIOS, APLICACIÓN DE UNA MANO DE PRIMARIO ANTICORROSIVO Y APLICACION DE DOS MANOS DE PINTURA BASE AGUA AQUA 100 O SIMILAR, EQUIPO, HERRAMIENTA Y MANO DE OBRA PARA SU FABRICACION. | KG | 22508.8
LOUV-002 | MONTAJE DE ESTRUCTURA PARA SOPORTE DE FACHADA LOUVER A BASE DE PERFIL IPR Y PTR, INCLUYE CONEXIÓN A ESTRUCTURA PRINCIPAL DEL EDIFICIO A BASE DE SOLDADURA, COLOCACION Y RETIRO DE ANDAMIOS PARA EL MONTAJE, EQUIPO, HERRAMIENTA Y MANO DE OBRA PARA EL MONTAJE HASTA 21.44 M. DE ALTURA. | KG | 22508.8
LOUV-003 | SUMINISTRO DE PANEL CON HOJA EXPUESTA DE LOUVER 2" LG20 (LÁMINA GALVANIZADA. CALIBRE 20 MARCA LADESA. INCLUYE: MARCO FABRICADO A BASE DE ÁNGULO DE 1/8" X 1 1/2" LN, GALVANIZADO POR INMERSIÓN DEL MARCO Y PINTURA ELECTROSTÁTICA COLOR S.M.A., EN TODO EL ELEMENTO, NO INCLUYE ESTRUCTURA PORTANTE. | M2 | 3009.52
LOUV-004 | COLOCACION DE PANEL CON HOJA EXPUESTA DE LOUVER 2" LG16 (LÁMINA GALVANIZADA. CALIBRE 16). INCLUYE: ELEMENTOS DE FIJACIÓN A BASE DE TORNILLERIA GALVANIZADA, COLOCACION Y RETIRO DE ANDAMIOS, ACARREOS, ELEVACIONES, EQUIPO, HERRAMIENTA Y MANO DE OBRA. NO INCLUYE COLOCACION DE ESTRUCTURA PORTANTE. | M2 | 3009.52
ESCALERAS DE EMERGENCIA
ESTMCIA-001 | SUMINISTRO Y FABRICACION DE ESTRUCTURA PARA ESCALERAS DE EMERGENCIA, FABRICADAS CON IR DE ACERO G-50, INCLUYE MATERIALES, SOLDADURA, ESMERILADO, EQUIPO, HERRAMIENTA Y MANO DE OBRA PARA SU FABRICACIÓN. | KG | 45590
ESTMCIA-002 | MONTAJE DE ESTRUCTURA PARA ESCALERAS DE EMERGENCIA, FABRICADAS CON IR DE ACERO G-50, INCLUYE MATERIALES, SOLDADURA, ESMERILADO, EQUIPO PARA APLICACIÓN DE SOLDADURA O ATORNILLADO, MONTAJE , HERRAMIENTA Y MANO DE OBRA PARA SU FABRICACIÓN. | KG | 45590
ESTMCIA-003 | LIMPIEZA DE ESTRUCTURA CARDA DE ALAMBRE, LIJA, ESTOPA, THINER, INCLUYE A UNA MANON DE PRIMARIO PPG COMEX PRIMEX AIP-72, ACARREOS, EQUIPO, ANDAMIOS, HERRAMIENTA Y MANO DE OBRA. | KG | 45590
ESTMCIA-004 | PINTURA DE ESMALTE BASE AGUA ACQUA 100 MAX O SIMILAR EN ESTRUCTURA DE ESCALERAS DE EMERGENCIA, A DOS MANOS COMO MINIMO, INCLUYE COLOCACION Y RETIRO DE ANDAMIOS, PREPARACION DE LA SUPERFICIE, MATERIALES, DESPERDICIOS, ELEVACIONES, ACARREOS, EQUIPO, HERRAMIENTA Y MANO DE OBRA. | KG | 45590
ALBAÑILERIA
ALBCIA-001 | ANCLAJE DE CASTILLO K1, en dala de desplante para muro, a base de 4 varillas del # 3, de 40 cms de desarrollo. INCLUYE: MATERIALES, ACARREOS, HABILITADO, HERRAMIENTA Y MANO DE OBRA | PZA | 131
ALBCIA-003 | ANCLAJE DE CASTILLO K2 DE 14X40 CM. ARMADO CON 6 VARILLAS DEL #3, ANCLAJE SOBRE ACERO EXPUESTO DE CONTRATRABE Y/O LOSACERO, CON UNA LONGITUD DE ANCLAJE DE HASTA 40 CM, INCLUYE: MATERIALES, ACARREOS, HABILITADO, HERRAMIENTA Y MANO DE OBRA | PZA | 8
ALBCIA-004 | CADENA CC-01 DE DESPLANTE O INTERMEDIA DE 14X14 CM. DE CONCRETO HECHO EN OBRA DE F'C=150 KG/CM2, ACABADO COMÚN REFORZADA CON ARMEX 14x14-4, INCLUYE ANDAMIOS, ACARREOS HASTA 17.50 M. DE ALTURA, HABILITADO, ARMADO, CIMBRADO, COLADO, VIBRADO, DESCIMBRADO, EQUIPO, HERRAMIENTA Y MANO DE OBRA | M | 537.6
ALBCIA-005 | CADENA CC-02 DE DESPLANTE O INTERMEDIA DE 14x20 CM. DE CONCRETO HECHO EN OBRA DE F'C=150 KG/CM2, ACABADO COMÚN REFORZADA CON ARMEX 14x14-4, INCLUYE ANDAMIOS, ACARREOS HASTA 17.50 M. DE ALTURA, HABILITADO, ARMADO, CIMBRADO, COLADO, VIBRADO, DESCIMBRADO, EQUIPO, HERRAMIENTA Y MANO DE OBRA | M | 100.97
ALBCIA-007 | CASTILLO K1 ARMEX 14X14X4 DE CONCRETO HECHO EN OBRA DE F'C=150 KG/CM2, ACABADO COMÚN. INCLUYE: MATERIALES, ACARREOS HASTA 17.52 M. DE ALTURA, HABILITADO, ARMADO, CIMBRADO, COLADO, VIBRADO, DESCIMBRADO, ANDAMIOS, EQUIPO, HERRAMIENTA Y MANO DE OBRA | M | 591.36
ALBCIA-009 | CASTILLO K2 DE 14X40 CM. DE CONCRETO HECHO EN OBRA DE F'C=150 KG/CM2, ACABADO COMÚN Y ARMADA CON 6 VARILLA DEL #3 ,ESTRIBOS DEL #2 @ 20CMS, Y 1 GRAPA AL CENTRO DEL #2 @ 20 CMS. AL TRESBOLILLO INCLUYE: MATERIALES, ACARREOS HASTA 16.45 M. DE ALTURA, HABILITADO, ARMADO, CIMBRADO, COLADO, VIBRADO, DESCIMBRADO, ANDAMIOS, EQUIPO, HERRAMIENTA Y MANO DE OBRA | M | 27.42
ALBCIA-010 | MURO DE TABICON 14X20X40 DE 14 CM. DE ESPESOR, ASENTADO CON MORTERO CEM-ARE 1:4 HASTA 4.50 M. DE ALTURA, ACABADO COMUN, INCLUYE: COLOCACION Y RETIRO DE ANDAMIOS, ACARREOS, ELEVACIONES, MATERIALES, ANDAMIOS, EQUIPO, HERRAMIENTA Y MANO DE OBRA. | M2 | 724.62
ALBCIA-011 | CIERRE CON MURO DE TABICON 14X20X40 DE 14 CM. DE ESPESOR DE 44 CM. DE ALTURA ENTRE CADENA DE CORONA Y LECHO BAJO DE LOSA O TRABE, ASENTADO CON MORTERO CEM-ARE 1:4 HASTA 4.50 M. DE ALTURA, ACABADO COMUN, INCLUYE COLOCACION Y RETIRO DE ANDAMIOS, ACARREOS, ELEVACIONES, MATERIALES, ANDAMIOS, EQUIPO, HERRAMIENTA Y MANO DE OBRA. | M2 | 94.28
ALBCIA-013 | APLANADO EN MUROS INTERIORES DE PRIMER NIVEL HASTA EL CUARTO NIVEL CON MORTERO CEMENTO-ARENA DE RIO 1:4, ACABADO FINO O REPELLADO, A PLOMO Y REGLA. A CUALQUIER ALTURA. INCLUYE: MATERIALES, EQUIPO Y HERRAMIENTA Y MANO DE OBRA | M2 | 1510.91
ALBCIA-014 | BOQUILLA DE HASTA 20 CM. DE ESP. EN APLANADO DE MUROS CON MORTERO CEMENTO-ARENA DE RIO 1:4, ACABADO FINO O REPELLADO, A PLOMO Y REGLA. A CUALQUIER ALTURA. INCLUYE MATERIALES, EQUIPO Y HERRAMIENTA Y MANO DE OBRA | M | 149.18
ALBCIA-015 | ANCLA EN ESCUADRA TIPO 3 DE VARILLA DEL #4 EN ESCUADRA CON DESARROLLO DE 104 CMS. SOLDADA A LAMINA LOSACERO PARA FIJACION DE CASTILLO A LOSACERO, INCLUYE: HABILITADO, COLOCACION, NIVELACION, ALINEAMIENTO, SOLDAR A LECHO BAJO DE LOSACERO, MATERIALES, ANDAMIOS, ACARREOS HASTA 17.50 M. DE ALTURA, HABILITADO, EQUIPO, HERRAMIENTA Y MANO DE OBRA. | PZA | 295
ALBCIA-016 | POLIESTIRENO DE 2 CMS. DE ESPESOR COLOCADO ENTRE COLUMNA METALICA Y CARA EN CASTILLO, INCLUYE: MATERIALES, ACARREOS HASTA 17.30 M. DE ALTURA, SUMINISTRO, HABILITADO, COLOCACION, ANDAMIOS, EQUIPO HERRAMIENTA Y MANO DE OBRA. | M2 | 7.55
ALBCIA-017 | SELLADOR ELASTOMERICO APLICADO ENTRE COLUMNA METALICA Y CASTILLO DE CONCRETO EN SECCION 2.5 CMS. DE ESPESOR Y 2 CM. DE PROFUNDIDAD, INCLUYE: RETIRO CON ESPATLA DE POLIESTIRENO PARA FORJAR CAJA DE 2.5X2 CM. DE SECCION, RELLENAR CON SELLADOR, LIMPIEZA Y RETIRO DE SOBRANTES, PROTECCION DE AREAS SUBYACENTES, MATERIALES, ANDAMIOS, ANDAMIOS EQUIPO, HERRAMIENTA, Y MANO DE OBRA | M | 101.16
ALBCIA-030 | LOSA PARA LAVABOS DE SOBREPONER DE 60x5 CM. DE CONCRETO F'C=150 KG/CM2. APOLLADA EN MUROS A SOGA O SIMPLEMENTE VOLADA, ARMADA CON ACERO DEL # 3 @ 15 CM. DE SEP., APLANADO EN AMBAS CARAS DE LOS MUROS CON MORTERO CEM-ARE 1:4 Y EMBOQUILLADO CON MISMO MORTERO, INCLUYE ACARREOS, ELEVACIONES, MATERIALES, EQUIPO, HERRAMIENTA Y MANO DE OBRA | M | 8.29
ESCALINATA
RTEP-001 | RELLENO COMPACTADO AL 90 % CON MATERIAL PRODUCTO DE BANCO TEPETATE EN FORMA MANUAL CON PIZON DE MANO O COMPACTADOR MANUAL (BAILARINA) INCLUYE EQUIPO LIGERO DE COMPACTACION, O PIZON DE MANO, HERRAMIENTA Y MANO DE OBRA. | M3 | 361.56
ALBCIA-018 | ESCALON CON HUELLA DE 40CM DE HUELLA Y PERALTE DE 18CM ELABORADO A BASE DE CONCRETO f¨c=200kg/cm2, CEMENTO BLANCO-ARENA Y GRAVA DE 3/4", CON ACABADO LAVADO BLANCO CON ESPESOR DE 5 CM, REFORZADO CON MALLA ELECTROSOLDADA 6-6/10-10, INCLUYE: MATERIALES, MANO DE OBRA, HERRAMIENTA Y TODO LO NECESARIO PARA SU CORRECTA EJECUCION. | M | 250.9
ALBCIA-020 | RAMPA DE ACCESO DE NIVEL DE CALLE A PLAZOLETA DE EDIFICIOS ELABORADA A BASE DE CONCRETO f¨c=200kg/cm2 CON ACABADO RASTRILLADO, CON ESPESOR DE 10CM, REFORZADO CON MALLA ELECTROSOLDADA 6-6/10-10, INCLUYE: MATERIALES, MANO DE OBRA, HERRAMIENTA Y TODO LO NECESARIO PARA SU CORRECTA EJECUCION. | M2 | 45
ALBCIA-020A | MURETE PARA RAMPAS CON ALTURA VARIABLE, ELABORADO A BASE DE CONCRETO f¨c=200kg/cm2 CON ESPESOR DE 10CM, REFORZADO CON MALLA ELECTROSOLDADA 6-6/10-10, INCLUYE: MATERIALES, MANO DE OBRA, HERRAMIENTA Y TODO LO NECESARIO PARA SU CORRECTA EJECUCION. | M2 | 54
AZOTEA Y EXPLANADA
ALBCIA-028 | ENTORTADO PARA DAR PENDIENTES EN LOSAS DE AZOTEA, DE 6 CMS DE ESPESOR PROMEDIO, CON MORTERO CEMENTO:ARENA, PROP. 1:4 | M2 | 2468.2
ALBCIA-029 | ENTORTADO EN PISOS EXTERIORES DE EDIFICIOS PARA DAR PENDIENTES, DE 6 CMS DE ESPESOR PROMEDIO, CON RELLENO FLUIDO | M2 | 2889.91
AZ-007 | CHAROLA DE 100X100 CMS. MORTERO CEM-ARE PROP. 1:3 DE 4 CMS. DE ESPESOR PULIDO EN ZONA DE BAJANTES | PZA | 8
AZ-008 | IMPERMEABILIZACIÓN ACABADO APARENTE CON GRAVILLA COLOR TERRACOTA; INCLUYE: COLOCACION POR TERMOFUSIÓN DE MANTO IMPERMEABLE PREFABRICADO MCA. IMPAC O SIMILAR DE 4 mm. DE ESPESOR, REFORZADO INTERNAMENTE CON UNA MEMBRANA DE POLIÉSTER DE ALTA RESISTENCIA, TRASLAPES, MATERIALES, EQUIPO, HERRAMIENTA Y MANO DE OBRA Y HERRAMIENTA. | M2 | 2468.2
AZ-008A | IMPERMEABILIZACION EN LOSA DE TERRAZA EN EXTERIOR DE EDIFICIOS APLICANDO UNA CAPA DE HIDROPRIMER, UNA CAPA DE VAPORTITE 550 A RAZON DE 0.50 LT/M2, UNA CAPA DE FESTERFLEX Y UNA ULTIMA CAPA DE VAPORTITE 550 A RAZON DE 0.50 LT/M2, APLICACIÓN DE ACUERDO A FICHA TECNICA AL FABRICANTE, INCLUYE MATERIALES, ELEVACIONES, EQUIPO, HERRAMIENTA Y MANO DE OBRA. | M2 | 2889.91
HERRERIA
HERRCIA-003 | HERRERIA CON PERFILES PTR, SOLERA, ANGULO, ETC. PARA FIJACION DE CANCELERIA DE ALUMINIO, MUROAS DE TABLAROCA, ETC. FIJANDO A LOSAS DE ENTREPISO O A ESTRUCTURA METALICA, INCLUYE TRAZOS, CORTES, SOLDADURA, ESMERILADO, PRIMARIO ANTICORROSIVO, MATERIALES, EQUIPO, HERRAMIENTA Y MANO DE OBRA. | KG | 1891.5
HERRCIA-004 | HERRERIA CON PERFILES DE TUBO CED-30 O CED-40, SOLERA Y PLACAS DE ACERO DE ANCLAJE PARA BARANDALES, INCLUYE TRAZOS, CORTES, SOLDADURA, ESMERILADO, PRIMARIO ANTICORROSIVO, MATERIALES, EQUIPO, HERRAMIENTA Y MANO DE OBRA. | KG | 5680.89
HERRCIA-005 | HERRERIA CON PERFILES ESTRUCTURALES LIGEROS PARA, REGISTROS ELECTRICOS, SANITARIOS, PLUVIALES, REJILLAS, ETC. INCLUYE TRAZOS, CORTES, SOLDADURA, ESMERILADO, PRIMARIO ANTICORROSIVO, MATERIALES, EQUIPO, HERRAMIENTA Y MANO DE OBRA. | KG | 350
HERRCIA-006 | COLOCACION DE HERRERIA PARA (CANCELES DE LOUVER, BARANDALES, LIBRERO CIRCULAR, ETC.) INCLUYE PLOMEO,NIVELADO, FIJACION, MATERIALES, HERRAMIENTA Y MANO DE OBRA. | KG | 7922.39
PISOS DE CONCRETO
ALBCIA-025 | BANQUETA DE CONCRETO F'C=200 KG/CM2 DE 10 CM. DE ESP. CEMENTO BLANCO-ARENA-GRAVA DE 3/4", ACABADO LAVADO BLANCO, INCLUYE MATERIALES, EQUIPO, HERRAMIENTA Y MANO DE OBRA | M2 | 310.93
ALBCIA-026 | BANQUETA DE CONCRETO F'C=200 KG/CM2 DE 10 CM. DE ESP. CEMENTO GRIS-ARENA-GRAVA-COLOR NEGRO EN POLVO PARA CEMENTO, ACABADO LAVADO GRIS, INCLUYE MATERIALES, EQUIPO, HERRAMIENTA Y MANO DE OBRA | M2 | 516.64
RECUBRIMIENTOS EN PISOS Y ZOCLOS
RECPG-002 | PISO PORCELANICO MALL MT NEGRO DALTILE DE 59.6 x119.4 RECTIFICADO, INCLUYE, ACARREOS, ELEVACIONES, ADHESIVO, JUENTEO, MATERIALES, EQUIPO, HERRAMIENTA Y MANO DE OBRA | M2 | 2120
RECGRAVA | RECUBRIMIENTO EN PISO EXTERIOR CON GRAVA DE 3/4" DE 4 CM. DE ESP. INCLUYE ACARREOS, EXTENDIDO, NIVELADO, MATERIALES, HERRAMIENTA Y MANO DE OBRA. | M2 | 930
MUROS Y LAMBRINES FALSOS
MFCIA-001 | MURO DE TABLERO DE YESO CLASIFICACIÓN "FIRE CODE ANTI MOHO" DE HOJA SIMPLE EN DOS CARAS, BASTIDOR GALVANIZADO DE 9.20 CM. A BASE DE CANAL DE AMARRE CAL-26 INFERIOR, INTERMEDIO Y SUPERIOR, POSTE CAL-26 A CADA 60 CM. DE SEPARACION, INCLUYE ANDAMIOS, PLASTECIDO CON REDIMIX AL 100% DE LA SUPERICIE DE TABLAROCA , LIJADO, MATERIALES, DESPERDICIOS, ELEVACIONES, ACARREOS, EQUIPO, HERRAMIENTA Y MANO DE OBRA. | M2 | 86.2771
MFCIA-002 | LAMBRIN DE TABLERO DE YESO CLASIFICACIÓN "FIRE CODE ANTI MOHO" DE HOJA SIMPLE EN SOLO UNA CARA, BASTIDOR GALVANIZADO DE 9.20 CM. A BASE DE CANAL DE AMARRE CAL-26 INFERIOR, INTERMEDIO Y SUPERIOR, POSTE CAL-26 A CADA 60 CM. DE SEPARACION, INCLUYE ANDAMIOS, PLASTECIDO CON REDIMIX AL 100% DE LA SUPERICIE DE TABLAROCA, LIJADO, MATERIALES, DESPERDICIOS, ELEVACIONES, ACARREOS, EQUIPO, HERRAMIENTA Y MANO DE OBRA. | M2 | 134.6287
MFCIA-003 | RECUBRIMIENTO EN COLUMNAS CON DE TABLERO DE YESO CLASIFICACIÓN "FIRE CODE ANTI MOHO" DE HOJA SIMPLE EN SOLO UNA CARA, BASTIDOR GALVANIZADO DE 9.20 CM. A BASE DE CANAL DE AMARRE CAL-26 INFERIOR, INTERMEDIO Y SUPERIOR, POSTE CAL-26 A CADA 60 CM. DE SEPARACION, INCLUYE ANDAMIOS, PLASTECIDO CON REDIMIX AL 100% DE LA SUPERICIE DE TABLAROCA, LIJADO, MATERIALES, DESPERDICIOS, ELEVACIONES, ACARREOS, EQUIPO, HERRAMIENTA Y MANO DE OBRA. | M2 | 65.3145
CANCELERIA EXTERIOR
CANEXT-001 | FACHADA EN ESCUADRA DE 18.61 + 14.05 + 53.75 + 14.05 + 18.88 X 15.53 MTS FORMADA POR 4 PUERTAS BATIENTES DE 0.90 X 2.40 MTS C/U, 22 VENTILAS DE PROYECCION DE 1.55 X 0.52 MTS C/U, 26 DE 1.56 X 0.52 MTS, 51 DE 1.54 X 0.52 MTS, 9 DE 1.55 X 1.57 MTS, 22 DE 1.54 X 1.57 MTS Y 465 CLAROS FIJOS. SERA CON PERFILES DE LA LINEA UNITIZED DE 5" PARA SELLADO ESTRUCTURAL QUE SE SUJETARÁN CON TORNILLERÍA DE 5/16" Y SEPARADORES DE NEOPRENO A LA ESTRUCTURA DEL EDIFICIO, CRISTAL CLARO RECOCIDO DE 6MM EN AREAS DE VISION Y CRISTAL GRIS RECOCIDO DE 6MM EN AREAS DE NO VISION. LAS PUERTAS SERAN CON PERFILES DE LA SERIE 60 CON TENSORES DE REFUERZO, BISAGRAS, CHAPA CON JALADERA Y MANIJA INTEGRADA Y CRISTAL CLARO RECOCIDO DE 6MM. LAS VENTILAS DE PROYECCION SERAN CON PERFILES DE LA LÍNEA DE 1 ¾”, PROVISTAS CON SISTEMAS DESLIZANTES LATERALES Y MANIJA Y CRISTAL GRIS RECOCIDO DE 6MM. INCLUYE SUMINISTRO, FABRICACION Y COLOCACION: FACHADA LIENZO 13, 12, 11, 10, 09 | PZA | 1
CANEXT-002 | FACHADA DE FORMA IRREGULAR EN ESCUADRA DE 3.75 + 26.61 + 14.05 + 53.75 + 14.05 + 8.26 + 3.55 X 15.53 MTS FORMADA POR 1 CANCEL DE 3.82 X 2.40 MTS FORMADOS POR 2 HOJAS CORREDIZAS AUTOMATICAS Y 2 HOJAS FIJAS, 1 PUERTA BATIENTE DE 2 HOJAS 2.10 X 2.40 MTS, 1 DE 1.76 X 2.40 MTS, 1 PUERTA BATIENTE DE 1.00 X 2.40 MTS, 52 VENTILAS DE PROYECCION DE 1.52 X 0.52 MTS, 8 DE 1.56 X 0.52 MTS, 6 DE 1.33 X 0.52 MTS, 9 DE 1.27 X 0.52 MTS Y 6 DE 1.39 X 0.52 MTS Y 580 CLAROS FIJOS. SERA CON PERFILES DE LA LINEA UNITIZED DE 5" PARA SELLADO ESTRUCTURAL QUE SE SUJETARÁN CON TORNILLERÍA DE 5/16" Y SEPARADORES DE NEOPRENO A LA ESTRUCTURA DEL EDIFICIO, CRISTAL CLARO RECOCIDO DE 6MM EN AREAS DE VISION Y CRISTAL GRIS RECOCIDO DE 6MM EN AREAS DE NO VISION. LAS PUERTAS SERAN CON PERFILES DE LA SERIE 60 CON TENSORES DE REFUERZO, BISAGRAS, CHAPA CON JALADERA Y MANIJA INTEGRADA Y CRISTAL CLARO RECOCIDO DE 6MM. EL CANCEL AUTOMATICO SERA CON PERFILES DE LA SERIE 60 CON CRISTAL CLARO RECOCIDO DE 6MM Y SISTEMA GILGEN DOORS SYSTEMS SLA QUE INCLUYE CABEZAL (MOTOR ELECTRÓNICO, POLEA, BANDAS Y CARRETILLAS), SENSORES DE PROXIMIDAD GRADUABLES Y LÁMPARAS DE LUZ INFRARROJA DE CELDAS FOTOELÉCTRICAS QUE IMPIDEN EL CIERRE ANTE ALGÚN OBSTÁCULO. LAS PUERTAS SE PUEDEN OPERAR MANUALMENTE EN CASO DE FALLA DE CORRIENTE ELÉCTRICA. LAS VENTILAS SERAN CON PERFILES DE LA LÍNEA DE 1 ¾”, PROVISTAS CON SISTEMAS DESLIZANTES LATERALES Y MANIJA Y CRISTAL GRIS RECOCIDO DE 6MM. UNA SECCION DE 21.68 X 8.87 A 6.43 MTS SERA CON PERFILES VERTICALES DE 14" CON REFUERZO INTERIOR SEGUN CALCULO ESTRUCTURAL Y 1 SECCION DE 3.04 + 14.05 + 42.92 X 6.25 A 3.74 MTS SERA CON PERFILES VERTICALES DE 7" CON REFUERZO INTERIOR SEGUN CALCULO ESTRUCTURAL. INCLUYE SUMINISTRO, FABRICACION Y COLOCACION: FACHADA LIENZO 03, 02, 01, 20, 19, 18 | PZA | 1
CANEXT-003 | FACHADA EN ESCUADRA DE 18.59 + 14.05 + 2.56 X 15.53 MTS FORMADA POR 1 PUERTA BATIENTE DE 1.00 X 2.40 MTS, 17 VENTILAS DE PROYECCION DE 1.56 X 0.52 MTS, 11 DE 1.55 X 0.52 MTS, 3 DE 1.55 X 1.57 MTS Y 4 DE 1.56 X 1.57 MTS Y 150 CLAROS FIJOS. SERA CON PERFILES DE LA LINEA UNITIZED DE 5" PARA SELLADO ESTRUCTURAL QUE SE SUJETARÁN CON TORNILLERÍA DE 5/16" Y SEPARADORES DE NEOPRENO A LA ESTRUCTURA DEL EDIFICIO, CRISTAL CLARO RECOCIDO DE 6MM EN AREAS DE VISION Y CRISTAL GRIS RECOCIDO DE 6MM EN AREAS DE NO VISION. LA PUERTA SERA CON PERFILES DE LA SERIE 60 CON TENSORES DE REFUERZO, BISAGRAS, CHAPA CON JALADERA Y MANIJA INTEGRADA Y CRISTAL CLARO RECOCIDO DE 6MM. LAS VENTILAS DE PROYECCION SERAN CON PERFILES DE LA LÍNEA DE 1 ¾”, PROVISTAS CON SISTEMAS DESLIZANTES LATERALES Y MANIJA Y CRISTAL GRIS RECOCIDO DE 6MM. INCLUYE SUMINISTRO, FABRICACION Y COLOCACION: FACHADA LIENZO 05, 06, 07 | PZA | 1
CANEXT-004 | FACHADA DE 3.20 X 15.53 MTS FORMADA POR 6 VENTILAS DE PROYECCION DE 1.07 X 0.52 MTS Y 18 CLAROS FIJOS. SERA CON PERFILES DE LA LINEA UNITIZED DE 5" PARA SELLADO ESTRUCTURAL QUE SE SUJETARÁN CON TORNILLERÍA DE 5/16" Y SEPARADORES DE NEOPRENO A LA ESTRUCTURA DEL EDIFICIO, CRISTAL CLARO RECOCIDO DE 6MM EN AREAS DE VISION Y CRISTAL GRIS RECOCIDO DE 6MM EN AREAS DE NO VISION.LAS VENTILAS SERAN CON PERFILES DE LA LÍNEA DE 1 ¾”, PROVISTAS CON SISTEMAS DESLIZANTES LATERALES Y MANIJA Y CRISTAL GRIS RECOCIDO DE 6MM. INCLUYE SUMINISTRO, FABRICACION Y COLOCACION: FACHADA LIENZO 08 | PZA | 1
CANEXT-005 | FACHADA DE 3.70 X 14.29 MTS FORMADA POR 1 PUERTA BATIENTE DE 1.05 X 2.40 MTS, MAS 3 DE 0.90 X 2.40 MTS C/U Y 18 CLAROS FIJOS. SERA CON PERFILES DE LA LINEA UNITIZED DE 5" PARA SELLADO ESTRUCTURAL QUE SE SUJETARÁN CON TORNILLERÍA DE 5/16" Y SEPARADORES DE NEOPRENO A LA ESTRUCTURA DEL EDIFICIO, CRISTAL CLARO RECOCIDO DE 6MM. LAS PUERTAS SERAN CON PERFILES DE LA SERIE 60 CON TENSORES DE REFUERZO, BISAGRAS, CHAPA CON JALADERA Y MANIJA INTEGRADA Y CRISTAL CLARO RECOCIDO DE 6MM. INCLUYE SUMINISTRO, FABRICACION Y COLOCACION: FACHADA LIENZO 14 | PZA | 1
CANEXT-006 | FACHADA FORMADA POR 2 SECCIONES DE 13.33 X 3.10 MTS FORMADA POR 9 CLAROS FIJOS C/U. SERA CON PERFILES DE LA LINEA UNITIZED DE 5" PARA SELLADO ESTRUCTURAL QUE SE SUJETARÁN CON TORNILLERÍA DE 5/16" Y SEPARADORES DE NEOPRENO A LA ESTRUCTURA DEL EDIFICIO Y CRISTAL CLARO RECOCIDO DE 6MM. INCLUYE SUMINISTRO, FABRICACION Y COLOCACION: FACHADA LIENZO 15 | PZA | 1
CANEXT-007 | FACHADA EN ESCUADRA DE 18.92 + 14.05 + 10.56 X 4.67 MTS FORMADA POR 4 VENTILAS DE PROYECCION DE 1.34 X 1.57 MTS, 3 DE 1.55 X 1.57 MTS 51 CLAROS FIJOS, MAS 1 SECCION DE 10.85 + 14.05 + 2.88 X 3.62 MTS FORMADA POR 3 VENTILAS DE PROYECCION DE 1.55 X 0.52 MTS, 3 DE 1.56 X 0.52 MTS Y 30 CLAROS FIJOS, MAS 1 SECCION DE 18.92 + 14.05 + 10.56 X 3.62 MTS FORMADA POR 4 VENTILAS DE PROYECCION DE 1.34 X 0.52 MTS, 3 DE 1.55 X 0.52 MTS, 6 DE 1.56 X 0.52 MTS Y 45 CLAROS FIJOS Y 1 SECCION DE 18.92 + 14.05 + 10.56 X 3.62 A 3.10 MTS FORMADA POR 4 VENTILAS DE PROYECCION DE 1.34 X 0.52 MTS, 3 DE 1.55 X 0.52 MTS, 5 DE 1.56 X 0.52 MTS, 1 DE 1.44 X 0.52 MTS Y 40 CLAROSFIJOS. SERA CON PERFILES DE LA LINEA UNITIZED DE 5" PARA SELLADO ESTRUCTURAL QUE SE SUJETARÁN CON ANCLAS AJUSTABLES DE DISEÑO ESPECIAL CON TORNILLERÍA DE 5/16" Y SEPARADORES DE NEOPRENO A LA ESTRUCTURA DEL EDIFICIO, CRISTAL CLARO RECOCIDO DE 6MM EN AREAS DE VISION Y CRISTAL GRIS RECOCIDO DE 6MM EN AREAS DE NO VISION. LAS VENTILAS DE PROYECCION SERAN CON PERFILES DE LA LÍNEA DE 1 ¾”, PROVISTAS CON SISTEMAS DESLIZANTES LATERALES Y MANIJA Y CRISTAL GRIS RECOCIDO DE 6MM. INCLUYE SUMINISTRO, FABRICACION Y COLOCACION: FACHADA LIENZO 15, 16 Y 17 | PZA | 1
PINTURAS
PINTCIA-003 | PINTURA DE ESMALTE BASE AGUA ACQUA 100 MAX O SIMILAR EN BARANDALES DE 1.26 M. DE ALTURA (POSTES CON TUBO DE 2" @ 1.26 M., 1 TUBO HORIZONTAL DE 1 1/2", 3 TUBOS HORIZONTALES DE 3/4" Y SOLERA DE 5 A 6 CM. DE 2" EN CADA POSTE Y PLACAS DE APOYO, A DOS MANOS COMO MINIMO, INCLUYE PREPARACION DE LA SUPERFICIE, MATERIALES, DESPERDICIOS, ELEVACIONES, ACARREOS, EQUIPO, HERRAMIENTA Y MANO DE OBRA. | M | 406.1
JARDINERIA
JARD-001 | PLANTA PENISETO VERDE DE 15 A 40CMCM DE ALTURA CON UNA DENSIDAD DE 9 PZAS POR M2, INCLUYE EL SUMINISTRO Y LA COLOCACION DE LA PLANTA Y COLOCACION DE LA TIERRA DE CAMPO, EL SUMINISTRO DE LA TIERRA SE PAGARA POR SEPARADO. | M2 | 240.26
JARD-002 | PLANTA PENISETO ROJO DE 15 A 40CMCM DE ALTURA CON UNA DENSIDAD DE 9 PZAS POR M2, INCLUYE EL SUMINISTRO Y LA COLOCACION DE LA PLANTA Y COLOCACION DE LA TIERRA DE CAMPO, EL SUMINISTRO DE LA TIERRA SE PAGARA POR SEPARADO. | M2 | 161.83
JARD-003 | PLANTA COSMOS PASTO SILVESTRE DE 15 A 40CM DE ALTURA CON UNA DENSIDAD DE 9 PZAS POR M2, INCLUYE EL SUMINISTRO Y LA COLOCACION DE LA PLANTA Y COLOCACION DE LA TIERRA DE CAMPO, EL SUMINISTRO DE LA TIERRA SE PAGARA POR SEPARADO. | M2 | 2
JARD-004 | PLANTA FORNIO VERDE DE 15 A 40CM DE ALTURA CON UNA DENSIDAD DE 6 PZAS POR M2, INCLUYE EL SUMINISTRO Y LA COLOCACION DE LA PLANTA Y COLOCACION DE LA TIERRA DE CAMPO, EL SUMINISTRO DE LA TIERRA SE PAGARA POR SEPARADO. | M2 | 1
JARD-005 | PLANTA LIRIO AFRICANO DE 15 A 40CM DE ALTURA CON DENSIDAD DE 6 PZAS POR M2, INCLUYE EL SUMINISTRO Y LA COLOCACION DE LA PLANTA Y COLOCACION DE LA TIERRA DE CAMPO, EL SUMINISTRO DE LA TIERRA SE PAGARA POR SEPARADO. | M2 | 177.73
JARD-006 | PLANTA LAVANDA DE 15 A 40CM DE ALTURA CON UNA DENSIDAD DE 9 PZAS POR M2, INCLUYE EL SUMINISTRO Y LA COLOCACION DE LA PLANTA Y COLOCACION DE LA TIERRA DE CAMPO, EL SUMINISTRO DE LA TIERRA SE PAGARA POR SEPARADO. | M2 | 177.63
JARD-007 | PLANTA SALVIA DE 15 A 40CM DE ALTURA CON UNA DESIDAD DE 9 PZAS POR M2, INCLUYE EL SUMINISTRO Y LA COLOCACION DE LA PLANTA Y COLOCACION DE LA TIERRA DE CAMPO, EL SUMINISTRO DE LA TIERRA SE PAGARA POR SEPARADO. | M2 | 109.4
JARD-008 | PLANTA JAZMIN DE 15 A 40CM DE ALTURA CON DENSIDAD DE 9 PZAS POR M2, INCLUYE EL SUMINISTRO Y LA COLOCACION DE LA PLANTA Y COLOCACION DE LA TIERRA DE CAMPO, EL SUMINISTRO DE LA TIERRA SE PAGARA POR SEPARADO. | M2 | 110
JARD-009 | PLANTA ALCATRAZ DE 15 A 40CM DE ALTURA CON DENSIDAD DE 9 PZAS POR M2, INCLUYE EL SUMINISTRO Y LA COLOCACION DE LA PLANTA Y COLOCACION DE LA TIERRA DE CAMPO, EL SUMINISTRO DE LA TIERRA SE PAGARA POR SEPARADO. | M2 | 239.62
JARD-010 | PLANTA NIÑA DE BARCO DE 10 A 20CM DE ALTURA CON UNA DENSIDAD DE 9 PZAS POR M2, INCLUYE EL SUMINISTRO Y LA COLOCACION DE LA PLANTA Y COLOCACION DE LA TIERRA DE CAMPO, EL SUMINISTRO DE LA TIERRA SE PAGARA POR SEPARADO. | M2 | 397.45
JARD-011 | ARBOL ENCINO SIEMPRE VERDE DE 2.00 A 3.00 M. DE ALTURA, INCLUYE EL SUMINISTRO Y LA COLOCACION DE LA PLANTA Y COLOCACION DE LA TIERRA DE CAMPO, EL SUMINISTRO DE LA TIERRA SE PAGARA POR SEPARADO. | PZA | 9
JARD-012 | ARBOL DURAZNO DE 2.00 A 3.00 M. DE ALTURA, INCLUYE EL SUMINISTRO Y LA COLOCACION DE LA PLANTA Y COLOCACION DE LA TIERRA DE CAMPO, EL SUMINISTRO DE LA TIERRA SE PAGARA POR SEPARADO. | PZA | 32
JARD-013 | ARBOL JACARANDA DE 2.00 A 3.00 M. DE ALTURA, INCLUYE EL SUMINISTRO Y LA COLOCACION DE LA PLANTA Y COLOCACION DE LA TIERRA DE CAMPO, EL SUMINISTRO DE LA TIERRA SE PAGARA POR SEPARADO. | PZA | 37
JARD-014 | ARBOL SAUCE LLORON DE 2.00 A 3.00 M. DE ALTURA, INCLUYE EL SUMINISTRO Y LA COLOCACION DE LA PLANTA Y COLOCACION DE LA TIERRA DE CAMPO, EL SUMINISTRO DE LA TIERRA SE PAGARA POR SEPARADO. | PZA | 5
JARD-015 | ARBOL AGUACATE DE 2.00 A 3.00 M. DE ALTURA, INCLUYE EL SUMINISTRO Y LA COLOCACION DE LA PLANTA Y COLOCACION DE LA TIERRA DE CAMPO, EL SUMINISTRO DE LA TIERRA SE PAGARA POR SEPARADO. | PZA | 11
JARD-016 | ARBOL FICUS VERDE DE 2.00 A 3.00 M. DE ALTURA, INCLUYE EL SUMINISTRO Y LA COLOCACION DE LA PLANTA Y COLOCACION DE LA TIERRA DE CAMPO, EL SUMINISTRO DE LA TIERRA SE PAGARA POR SEPARADO. | PZA | 3
JARD-017 | ARBOL GUAYABO DE 2.00 A 3.00 M. DE ALTURA, INCLUYE EL SUMINISTRO Y LA COLOCACION DE LA PLANTA Y COLOCACION DE LA TIERRA DE CAMPO, EL SUMINISTRO DE LA TIERRA SE PAGARA POR SEPARADO. | PZA | 10
JARD-018 | ARBOL NISPERO DE 2.00 A 3.00 M. DE ALTURA, INCLUYE EL SUMINISTRO Y LA COLOCACION DE LA PLANTA Y COLOCACION DE LA TIERRA DE CAMPO, EL SUMINISTRO DE LA TIERRA SE PAGARA POR SEPARADO. | PZA | 9
JARD-019 | ARBOL TRUENO DE 2.00 A 3.00 M. DE ALTURA, INCLUYE EL SUMINISTRO Y LA COLOCACION DE LA PLANTA Y COLOCACION DE LA TIERRA DE CAMPO, EL SUMINISTRO DE LA TIERRA SE PAGARA POR SEPARADO. | PZA | 5
JARD-020 | ARBOL ORQUIDEO DE 2.00 A 3.00 M. DE ALTURA, INCLUYE EL SUMINISTRO Y LA COLOCACION DE LA PLANTA Y COLOCACION DE LA TIERRA DE CAMPO, EL SUMINISTRO DE LA TIERRA SE PAGARA POR SEPARADO. | PZA | 2
JARD-021 | ARBOL LAUREL DE LA INDIA DE 2.00 A 3.00 M. DE ALTURA, INCLUYE EL SUMINISTRO Y LA COLOCACION DE LA PLANTA Y COLOCACION DE LA TIERRA DE CAMPO, EL SUMINISTRO DE LA TIERRA SE PAGARA POR SEPARADO. | PZA | 3
JARD-022 | ARBOL FRESNO DE 2.00 A 3.00 M. DE ALTURA, INCLUYE EL SUMINISTRO Y LA COLOCACION DE LA PLANTA Y COLOCACION DE LA TIERRA DE CAMPO, EL SUMINISTRO DE LA TIERRA SE PAGARA POR SEPARADO. | PZA | 3
JARD-023 | ARBOL ROBLE DE 2.00 A 3.00 M. DE ALTURA, INCLUYE EL SUMINISTRO Y LA COLOCACION DE LA PLANTA Y COLOCACION DE LA TIERRA DE CAMPO, EL SUMINISTRO DE LA TIERRA SE PAGARA POR SEPARADO. | PZA | 3
JARD-024 | RIBETE PARA JARDIN PLASTICO DE 12CM DE ALTURA PARA DELIMITAR AREAS JARDINADAS, INCLUYE SUMINISTRO Y COLOCACION. | M | 528.76
JARD-025 | TIERRA DE CAMPO PARA SUSTRATO DE PLANTAS RASTRERAS Y ARBOLES DE 2.00 A 3.00 M. DE ALTURA. INCLUYE SOLO SUMINISTRO. | M3 | 142.2
JARD-026 | TEZONTLE NEGRO EN UNA CAPA DE 5CM DE ESPESOR INCLUYE: GROW COVER NEGRO, INCLUYE: SUMINISTRO Y COLOCACION. | M2 | 789.27
JARD-027 | GRAVA BLANCA DE 3/4"" EN UNA CAPA DE 5CM DE ESPESOR INCLUYE: GROW COVER NEGRO, INCLUYE: SUMINISTRO Y COLOCACION | M2 | 215.81
RAMPA DE INGRESO A ESTACIONAMIENTO
LIMP-001 | LIMPIZA GRUESA DURANTE LA EJECUCION DE LA OBRA, INCLUYE ACUMULACION DE RESIDUOS DE DESPERDICIOS DE MATERIALES EN FORMA MANUAL, ACARREO FUERA DE LA OBRA DE LOS RESIDUOS RECOLECTADOS, HERRAMIENTA Y MANO DE OBRA. | M2 | 3625
LIMP-002 | LIMPIEZA FINA PARA ENTREGA DE OBRA DE PISOS, MUROS CON RECUBRIMIENTOS VIDRIADOS, CANCELERIA Y CRISTALES, PUERTAS, MUEBLES DE BAÑO, ETC. CON AGUA Y/O AGUA Y JABON DONDE SE REQUIERA, INCLUYE INSUMOS MENORES COMO JERGAS, FRANELAS, ESCOBAS, CUÑAS, HERRAMIENTA Y MANO DE OBRA. | M2 | 2900
RAMPA DE INGRESO A ESTACIONAMIENTO
RAMP-001 | DESPALME DE TERRENO NATURAL CON EQUIPO MECANICO, INCLUYE APILE DEL MATERIAL PARA SU RETIRO POSTERIOR. | M2 | 404
RAMP-002 | CARGA Y ACARREO DE MATERIAL PRODUCTO DEL DESPALME A TIRADERO OFICIAL, INCLUYE CARGA MECANICA, EQUIPO Y MANO DE OBRA. | M3 | 102.4
RAMP-003 | ESCARIFICADO Y COMPACTACION DEL TERRENO NATURAL, INCLUYE INCORPORACION DE HUMEDAD, COMPACTACION AL 95%PROCTOR, EQUIPO, HERRAMIENTA Y MANO D EOBRA. | M2 | 404
RAMP-004 | BASE HIDRAULICA DE 20 CM. DE ESP. COMPACTADA AL 100% PROCTOR, INCLUYE EXTENDIDO, NIVELADO, COMPACTADO, MATERIALES, EQUIPO, HERRAMIENTA Y MANO DE OBRA. | M2 | 404
RAMP-005 | BARRERA DE VAPOR CON PLASTICO POLIETILENO CAL-600, INCLUYE: MATERIAL, MANO DE OBRA. | M2 | 404
RAMP-006 | MALLA ELECTROSOLDADA 6x6/10-10 PARA FIRME. INCLUYE: 2 SILLETAS POR M2, MATERIAL, TRASLAPES, DESPERDICIO, HERRAMIENTA Y MANO DE OBRA | M2 | 404
RAMP-007 | PAVIMENTO DE CONCRETO HIDRALICO PREMEZCLADO MR 45 Kg/cm2 BOMBEADO, R.N., TMA 40 MM, ACABADO TEXTURIZADO CON PEINE DE 1" ANCHO DE 20 CM. DE ESP., INCLUYE: SUMINISTRO, CIMBRADO, VIBRADO, ACARREOS Y MANO DE OBRA | M2 | 404
RAMP-008 | CORTE CON DISCO DE DIAMANTE EN PAVIMENTO HIDRAULICO DE 5 A 7 CMS DE PROFUNDIDAD, INCLUYE, TRAZO Y MANO DE OBRA. | M | 269
RAMP-009 | SELLO ELASTOMERICO DE 5MM DE ESPESOR Y 3.5 CM DE ANCHO PARA JUNTAS. INCLUYE: SUMINISTRO, COLOCACIÓN, MATERIAL, MANO DE OBRA Y HERRAMIENTA. | M | 269
INSTALACIONES HIDRO SANITARIAS
DRENAJE SANITARIO
PVCDWVTUB-150 | tuberia de PVC DWV de 150mm marca Cresco o similar; Incluye suministro y colocación.; Incluye suministro y colocación. | M | 90
PVCDWVTUB-100 | tuberia de PVC DWV de 100mm marca Cresco o similar; Incluye suministro y colocación. | M | 240
PVCDWVTUB-050 | tuberia de PVC DWV de 50mm marca Cresco o similar; Incluye suministro y colocación. | M | 360
PVCDWVCOD-150-90 | codo de PVC DWV de 90°x150mm marca Lasco o similar; Incluye suministro y colocación. | PZA | 5
PVCDWVCOD-100-90 | codo de PVC DWV de 90°x100mm marca Lasco o similar; Incluye suministro y colocación. | PZA | 24
PVCDWVCOD-050-90 | codo de PVC DWV de 90°x50mm marca Lasco o similar; Incluye suministro y colocación. | PZA | 217
PVCDWVCOD-150-45 | codo de PVC DWV de 45°x150mm marca Lasco o similar; Incluye suministro y colocación. | PZA | 5
PVCDWVCOD-100-45 | codo de PVC DWV de 45°x100mm marca Lasco o similar; Incluye suministro y colocación. | PZA | 55
PVCDWVCOD-050-45 | codo de PVC DWV de 45°x50mm marca Lasco o similar; Incluye suministro y colocación. | PZA | 61
PVCDWVCOD-100x50 | codo ventila de PVC DWV de 100x50mm con salida trasera marca Lasco o similar; Incluye suministro y colocación. | PZA | 41
PVCDWVCOD-100x50L | codo ventila de PVC DWV de 100x50mm con salida lateral marca Lasco o similar; Incluye suministro y colocación. | PZA | 5
PVCDWVTEE-150 | tee de PVC DWV de 150mm marca Lasco o similar; Incluye suministro y colocación. | PZA | 10
PVCDWVTEE-100 | tee de PVC DWV de 100mm marca Lasco o similar; Incluye suministro y colocación. | PZA | 11
PVCDWVTEE-050 | tee de PVC DWV de 50mm marca Lasco o similar; Incluye suministro y colocación. | PZA | 125
PVCDWVYEE-150 | yee de PVC DWV de 150mm marca Lasco o similar; Incluye suministro y colocación. | PZA | 12
PVCDWVYEE-100 | yee de PVC DWV de 100mm marca Lasco o similar; Incluye suministro y colocación. | PZA | 93
PVCDWVYEE-050 | yee de PVC DWV de 50mm marca Lasco o similar; Incluye suministro y colocación. | PZA | 26
PVCDWVCOP-150 | cople de PVC DWV de 150mm marca Lasco o similar; Incluye suministro y colocación. | PZA | 15
PVCDWVCOP-100 | cople de PVC DWV de 100mm marca Lasco o similar; Incluye suministro y colocación. | PZA | 31
PVCDWVCOP-050 | cople de PVC DWV de 50mm marca Lasco o similar; Incluye suministro y colocación. | PZA | 40
PVCDWVRED-150x100 | reduccion bushing de PVC DWV de 150x100mm marca Lasco o similar; Incluye suministro y colocación. | PZA | 11
PVCDWVRED-100x050 | reduccion bushing de PVC DWV de 100x50mm marca Lasco o similar; Incluye suministro y colocación. | PZA | 62
PVCDWVCON-050 | conector macho de PVC DWV de 50mm marca Lasco o similar; Incluye suministro y colocación. | PZA | 22
SI43JHVM24CH | coladera de piso Mod.24CH marca Helvex o similar; Incluye suministro y colocación. | PZA | 21
SI24BCLDWV100 | tapon registro de PVC con tapa de bronce 100mm ; Incluye suministro y colocación. | PZA | 11
SOPERA150 | soporteria tipo pera de 150mm; Incluye suministro y colocación. | PZA | 24
SOPERA100 | soporteria tipo pera de 100mm; Incluye suministro y colocación. | PZA | 80
SOPERA50 | soporteria tipo pera de 50mm; Incluye suministro y colocación. | PZA | 90
SOMU20cm | soporteria a muro a base de unicanal de 4"x2"x20cm; Incluye suministro y colocación. | PZA | 50
ABZUNI-150 | abrazadera para unicanal de 150mm; Incluye suministro y colocación. | PZA | 20
ABZUNI-100 | abrazadera para unicanal de 100mm; Incluye suministro y colocación. | PZA | 17
ABZUNI-050 | abrazadera para unicanal de 50mm; Incluye suministro y colocación. | PZA | 23
PBAINSTSTUBDWG | Prueba de estanqueidad para tuberia de PVC DWV. Incluye suministro y colocación. | PZA | 16
ETIQ-150 | etiquetado para tuberia de 150mm ; Incluye suministro y colocación. | PZA | 15
ETIQ-100 | etiquetado para tuberia de 100mm ; Incluye suministro y colocación. | PZA | 45
ETIQ-050 | etiquetado para tuberia de 50mm ; Incluye suministro y colocación. | PZA | 55
DRENAJE PLUVIAL
PVCDWVTUB-200 | tuberia de PVC DWV de 200mm de diametro marca CRESCO o similar. Incluye suministro y colocación. | M | 174
PVCDWVTUB-150 | tuberia de PVC DWV de 150mm de diametro marca CRESCO o similar. Incluye suministro y colocación. | M | 360
PVCDWVTUB-100 | tuberia de PVC DWV de 100mm de diametro marca CRESCO o similar. Incluye suministro y colocación. | M | 12
PVCDWVCOD-150-90 | codo de PVC DWV de 90°x150mm de diametro marca LASCO o similar. Incluye suministro y colocación. | PZA | 12
PVCDWVCOD-100-90 | codo de PVC DWV de 90°x100mm de diametro marca LASCO o similar. Incluye suministro y colocación. | PZA | 10
PVCDWVCOD-200-45 | codo de PVC DWV de 45°x200mm de diametro marca LASCO o similar. Incluye suministro y colocación. | PZA | 10
PVCDWVCOD-150-45 | codo de PVC DWV de 45°x150mm de diametro marca LASCO o similar. Incluye suministro y colocación. | PZA | 190
PVCDWVYEE-200 | yee de PVC DWV de 200mm de diametro marca LASCO o similar. Incluye suministro y colocación. | PZA | 10
PVCDWVYEE-150 | yee de PVC DWV de 150mm de diametro marca LASCO o similar. Incluye suministro y colocación. | PZA | 10
PVCDWVCOP-200 | cople de PVC DWV de 200mm de diametro marca LASCO o similar. Incluye suministro y colocación. | PZA | 30
PVCDWVCOP-150 | cople de PVC DWV de 150mm de diametro marca LASCO o similar. Incluye suministro y colocación. | PZA | 25
PVCDWVRED-200x150 | reduccion bushing de PVC DWV de 200x150mm de diametro marca LASCO o similar. Incluye suministro y colocación. | PZA | 12
PVCDWVRED-150x100 | reduccion bushing de PVC DWV de 150x100mm de diametro marca LASCO o similar. Incluye suministro y colocación. | PZA | 10
COPTISA-150 | cople tiza tar de 150mm de diametro. Incluye suministro y colocación. | PZA | 15
SI24BCLDWV100 | tapon registro de PVC con tapa de bronce 100mm ; Incluye suministro y colocación. | PZA | 10
SI2534040 | placa de plomo de 40cmx40cm. Incluye suministro y colocación. | PZA | 15
SI43JHVM446X150 | coladera tipo cupula mod. 446-X marca HELVEX o similar. Incluye suministro y colocación. | PZA | 15
SOPERA200 | soporteria tipo pera de 200mm. Incluye suministro y colocación. | PZA | 80
SOPERA150 | soporteria tipo pera de 150mm; Incluye suministro y colocación. | PZA | 80
SOPERA100 | soporteria tipo pera de 100mm; Incluye suministro y colocación. | PZA | 10
SOPERA75 | soporteria tipo pera de 75mm. Incluye suministro y colocación. | PZA | 60
SOMU20cm | soporteria a muro a base de unicanal de 4"x2"x20cm; Incluye suministro y colocación. | PZA | 110
ABZUNI-075 | abrazadera para unicanal de 75mm. Incluye suministro y colocación. | PZA | 20
ABZUNI-150 | abrazadera para unicanal de 150mm; Incluye suministro y colocación. | PZA | 90
ETIQ-200 | etiquetado para tuberia de 200mm. Incluye suministro y colocación. | PZA | 20
ETIQ-150 | etiquetado para tuberia de 150mm. Incluye suministro y colocación. | PZA | 70
ETIQ-100 | etiquetado para tuberia de 100mm. Incluye suministro y colocación. | PZA | 10
PBAINSTSTUBDWG | Prueba de estanqueidad para tuberia de PVC DWV. Incluye suministro y colocación. | PZA | 15
BOMB5HP | bomba sumergible Mod. Robusta 4/50/3230 de 5HP 3X230V Descarga de 4", paso solidos de 1.2", prof. máxima inmersión 10 m. marca AquaPak o similar. Incluye suministro y colocación. | PZA | 3
CMACHPVC-100 | conector macho de PVC Hidraulico C-40 de 100mm de diametro marca Amanco o similar. Incluye suministro y colocación. | PZA | 4
CMACHPVC-075 | conector macho de PVC Hidraulico C-40 de 75mm de diametro marca Amanco o similar. Incluye suministro y colocación. | PZA | 4
TUBPVCC40-100 | tuberia de PVC Hidraulico C-40 de 100mm de diametro marca Amanco o similar. Incluye suministro y colocación. | M | 6
TUBPVCC40-075 | tuberia de PVC Hidraulico C-40 de 75mm de diametro marca Amanco o similar. Incluye suministro y colocación. | M | 90
CODPVCC40-90x75 | codo de PVC Hidraulico C-40 de 90°x75mm de diametro marca Amanco o similar. Incluye suministro y colocación. | PZA | 20
CODPVCC40-45x75 | codo de PVC Hidraulico C-40 de 45°x75mm de diametro marca Amanco o similar. Incluye suministro y colocación. | PZA | 10
COPPVCC40-100 | cople de PVC Hidraulico C-40 de 100mm de diametro marca Amanco o similar. Incluye suministro y colocación. | PZA | 3
COPPVCC40-075 | cople de PVC Hidraulico C-40 de 75mm de diametro marca Amanco o similar. Incluye suministro y colocación. | PZA | 5
REDPVCC40-100x75 | reduccion bushing de PVC Hidraulico C-40 de 100x75mm de diametro marca Amanco o similar. Incluye suministro y colocación. | PZA | 4
AGUA POTABLE
EQBOMB-001 | bomba sumergible Modelo M3X30-8, 3lps, 3hp, NEMA 4", acero inoxidable 304, descarga 2", 8 etapas, marca Aqua Pak o similar. Incluye suministro y colocación. | PZA | 2
EQBOMB-005 | tanque hidroneumatico precargado Modelo ALTAPRO XLB86 marca Altamira o similar. Incluye suministro y colocación. | PZA | 1
EQBOMB-007 | tablero de control automatico Modelo TASA2 43220H P/2B 4HP 3X220V 9-14A marca Altamira o similar. Incluye suministro y colocación. | PZA | 1
TUBCO-050 | tuberia de cobre tipo "M" de 50mm de diametro marca Nacobre o similar. Incluye suministro y colocación. | M | 78
TUBCO-038 | tuberia de cobre tipo "M" de 38mm de diametro marca Nacobre o similar. Incluye suministro y colocación. | M | 48
TUBCO-032 | tuberia de cobre tipo "M" de 32mm de diametro marca Nacobre o similar. Incluye suministro y colocación. | M | 6
TUBCO-019 | tuberia de cobre tipo "M" de 19mm de diametro marca Nacobre o similar. Incluye suministro y colocación. | M | 90
TUBCO-013 | tuberia de cobre tipo "M" de 13mm de diametro marca Nacobre o similar. Incluye suministro y colocación. | M | 162
CODCO-90x38 | codo de cobre de 90°x38mm de diametro marca Nacobre o similar. Incluye suministro y colocación. | PZA | 10
CODCO-90x32 | codo de cobre de 90°x32mm de diametro marca Nacobre o similar. Incluye suministro y colocación. | PZA | 5
CODCO-90x19 | codo de cobre de 90°x19mm de diametro marca Nacobre o similar. Incluye suministro y colocación. | PZA | 20
CODCO-90x13 | codo de cobre de 90°x13mm de diametro marca Nacobre o similar. Incluye suministro y colocación. | PZA | 135
CODCO-45x38 | codo de cobre de 45°x38mm de diametro marca Nacobre o similar. Incluye suministro y colocación. | PZA | 15
CODCO-45x32 | codo de cobre de 45°x32mm de diametro marca Nacobre o similar. Incluye suministro y colocación. | PZA | 15
CODCO-45x19 | codo de cobre de 45°x19mm de diametro marca Nacobre o similar. Incluye suministro y colocación. | PZA | 15
CODCO-45x13 | codo de cobre de 45°x13mm de diametro marca Nacobre o similar. Incluye suministro y colocación. | PZA | 40
TEECO-038 | tee de cobre de 38mm de diametro marca Nacobre o similar. Incluye suministro y colocación. | PZA | 12
TEECO-032 | tee de cobre de 32mm de diametro marca Nacobre o similar. Incluye suministro y colocación. | PZA | 10
TEECO-019 | tee de cobre de 19mm de diametro marca Nacobre o similar. Incluye suministro y colocación. | PZA | 35
TEECO-013 | tee de cobre de 13mm de diametro marca Nacobre o similar. Incluye suministro y colocación. | PZA | 45
COPCO-050 | cople de cobre de 50mm de diametro marca Nacobre o similar. Incluye suministro y colocación. | PZA | 20
COPCO-038 | cople de cobre de 38mm de diametro marca Nacobre o similar. Incluye suministro y colocación. | PZA | 15
COPCO-032 | cople de cobre de 32mm de diametro marca Nacobre o similar. Incluye suministro y colocación. | PZA | 2
COPCO-019 | cople de cobre de 19mm de diametro marca Nacobre o similar. Incluye suministro y colocación. | PZA | 20
COPCO-013 | cople de cobre de 13mm de diametro marca Nacobre o similar. Incluye suministro y colocación. | PZA | 25
REDCO-50x38 | reduccion bushing de cobre de 50x38mm de diametro marca Nacobre o similar. Incluye suministro y colocación. | PZA | 5
REDCO-38x32 | reduccion bushing de cobre de 38x32mm de diametro marca Nacobre o similar. Incluye suministro y colocación. | PZA | 5
REDCO-38x19 | reduccion bushing de cobre de 38x19mm de diametro marca Nacobre o similar. Incluye suministro y colocación. | PZA | 12
REDCO-32x19 | reduccion bushing de cobre de 32x19mm de diametro marca Nacobre o similar. Incluye suministro y colocación. | PZA | 5
REDCO-32x13 | reduccion bushing de cobre de 32x13mm de diametro marca Nacobre o similar. Incluye suministro y colocación. | PZA | 5
REDCO-19x13 | reduccion bushing de cobre de 19x13mm de diametro marca Nacobre o similar. Incluye suministro y colocación. | PZA | 45
VALVESF-038 | valvula de esfera roscable de 38mm de diametro fig. 555 marca Urrea o similar. Incluye suministro y colocación. | PZA | 2
VALVESF-032 | valvula de esfera roscable de 32mm de diametro fig. 555 marca Urrea o similar. Incluye suministro y colocación. | PZA | 2
VALVESF-019 | valvula de esfera roscable de 19mm de diametro fig. 555 marca Urrea o similar. Incluye suministro y colocación. | PZA | 15
VALVESF-013 | valvula de esfera roscable de 13mm de diametro fig. 555 marca Urrea o similar. Incluye suministro y colocación. | PZA | 2
CONCOM-050 | conector macho de cobre de 50mm de diametro marca Nacobre o similar. Incluye suministro y colocación. | PZA | 15
CONCOM-038 | conector macho de cobre de 38mm de diametro marca Nacobre o similar. Incluye suministro y colocación. | PZA | 5
CONCOM-032 | conector macho de cobre de 32mm de diametro marca Nacobre o similar. Incluye suministro y colocación. | PZA | 5
CONCOM-019 | conector macho de cobre de 19mm de diametro marca Nacobre o similar. Incluye suministro y colocación. | PZA | 35
CONCOM-013 | conector macho de cobre de 13mm de diametro marca Nacobre o similar. Incluye suministro y colocación. | PZA | 55
CONCOH-019 | conector hembra de cobre de 19mm de diametro marca Nacobre o similar. Incluye suministro y colocación. | PZA | 6
CONCOH-013 | conector hembra de cobre de 13mm de diametro marca Nacobre o similar. Incluye suministro y colocación. | PZA | 10
TCAUNCO-032 | tuerca union de cobre de 32mm de diametro marca Nacobre o similar. Incluye suministro y colocación. | PZA | 2
TCAUNCO-013 | tuerca union de cobre de 25mm de diametro marca Nacobre o similar. Incluye suministro y colocación. | PZA | 2
TAPCO-013 | tapon capa de cobre de 13mm de diametro marca Nacobre o similar. Incluye suministro y colocación. | PZA | 45
VALEL-013 | valvula eliminadora de aire de 13mm mod. 43VP marca Urrea o similar. Incluye suministro y colocación. | PZA | 6
REDGALV-13x06 | reduccion bushing galvanizada de 13x06mm marca Cifunsa o similar. Incluye suministro y colocación. | PZA | 1
COLACOCH-006 | cola de cochino galvanizada de 06mm de diametro | PZA | 1
VALAGUJ-006 | valvula de aguja roscada de 06mm de diametro. Incluye suministro y colocación. | PZA | 1
MAN-006 | manometro de glicerina, rango de 0 a 14 kg/cm2, 06mm de diametro. Incluye suministro y colocación. | PZA | 1
PBAINSTHDCA | Prueba hidrostatica de sistema red hidraulica. Incluye suministro y colocación. | PZA | 8
ETIQ-038 | etiquetado para tuberia de 38mm. Incluye suministro y colocación. | PZA | 15
ETIQ-032 | etiquetado para tuberia de 32mm. Incluye suministro y colocación. | PZA | 2
ETIQ-019 | etiquetado para tuberia de 19mm. Incluye suministro y colocación. | PZA | 30
ETIQ-013 | etiquetado para tuberia de 13mm. Incluye suministro y colocación. | PZA | 40
SOCAMA20CM | soporteria tipo cama a base de unicanal de 4"x2"x20cm. Incluye suministro y colocación. | PZA | 80
SOMU20cm | soporteria a muro a base de unicanal de 4"x2"x20cm. Incluye suministro y colocación. | PZA | 32
ABZUNI-038 | abrazadera para unicanal de 38mm. Incluye suministro y colocación. | PZA | 40
ABZUNI-032 | abrazadera para unicanal de 32mm. Incluye suministro y colocación. | PZA | 5
ABZUNI-019 | abrazadera para unicanal de 19mm. Incluye suministro y colocación. | PZA | 30
ABZUNI-013 | abrazadera para unicanal de 13mm. Incluye suministro y colocación. | PZA | 15
SOPERA38 | soporteria tipo pera de 38mm de diametro. Incluye suministro y colocación. | PZA | 5
SOPERA11/4" | soporteria tipo pera de 32mm de diametro. Incluye suministro y colocación. | PZA | 5
SOPERA3/4" | soporteria tipo pera de 19mm de diametro. Incluye suministro y colocación. | PZA | 40
SOPERA1/2" | soporteria tipo pera de 13mm de diametro. Incluye suministro y colocación. | PZA | 40
TUBCO-025 | tuberia de cobre tipo "M" de 25mm de diametro marca Nacobre o similar. Incluye suministro y colocación. | M | 24
CODCO-90x50 | codo de cobre de 90°x50mm de diametro marca Nacobre o similar. Incluye suministro y colocación. | PZA | 10
CODCO-90x25 | codo de cobre de 90°x25mm de diametro marca Nacobre o similar. Incluye suministro y colocación. | PZA | 5
CODCO-45x50 | codo de cobre de 45°x50mm de diametro marca Nacobre o similar. Incluye suministro y colocación. | PZA | 10
CODCO-45x25 | codo de cobre de 45°x25mm de diametro marca Nacobre o similar. Incluye suministro y colocación. | PZA | 5
TEECO-050 | tee de cobre de 50mm de diametro marca Nacobre o similar. Incluye suministro y colocación. | PZA | 10
TEECO-025 | tee de cobre de 25mm de diametro marca Nacobre o similar. Incluye suministro y colocación. | PZA | 5
COPCO-025 | cople de cobre de 25mm de diametro marca Nacobre o similar. Incluye suministro y colocación. | PZA | 5
REDCO-50x32 | reduccion bushing de cobre de 50x32mm de diametro marca Nacobre o similar. Incluye suministro y colocación. | PZA | 5
REDCO-38x25 | reduccion bushing de cobre de 38x25mm de diametro marca Nacobre o similar. Incluye suministro y colocación. | PZA | 5
VALVESF-050 | valvula de esfera roscable de 50mm de diametro fig. 555 marca Urrea o similar. Incluye suministro y colocación. | PZA | 4
VALVESF-025 | valvula de esfera roscable de 25mm de diametro fig. 555 marca Urrea o similar. Incluye suministro y colocación. | PZA | 2
VALVRET-050 | valvula de retención tipo columpio roscable de 50mm de diametro marca Urrea o similar. Incluye suministro y colocación. | PZA | 3
TCAUNCO-050 | tuerca union de cobre de 50mm de diametro marca Nacobre o similar. Incluye suministro y colocación. | PZA | 3
ETIQ-050 | etiquetado para tuberia de 50mm. Incluye suministro y colocación. | PZA | 15
ETIQ-025 | etiquetado para tuberia de 25mm. Incluye suministro y colocación. | PZA | 10
ABZUNI-050 | abrazadera para unicanal de 50mm. Incluye suministro y colocación. | PZA | 40
ABZUNI-025 | abrazadera para unicanal de 25mm. Incluye suministro y colocación. | PZA | 5
SOPERA1" | soporteria tipo pera de 25mm de diametro. Incluye suministro y colocación. | PZA | 10
INSTALACION ELECTRICA
ALUMBRADO INTERIOR LUMINARIAS
LUMIN-005 | LUMINARIO AES1430A AURO ABA 30W 3000K 100-240V ALUMINIO. INCLUYE SUMINISTRO Y COLOCACION | PZA | 40
LUMIN-006 | LUMINARIO PL-2006.G LUMINARIA LED BOLARDO DE SOBREPONER EN PISO GRIS 8 W 100-277 V~3 000 K. MARCA ILLUX. INCLUYE SUMINISTRO Y COLOCACION | PZA | 25
ALUMBRADO EXTERIOR CANALIZACION Y CABLEADO ALUMBRADO EXTERIOR
ETIQ | etiquetado de tuberia señalando la especialidad;Incluye suministro y colocación. | PZA | 35
INSTALACION ELECTRICA ELEVADORES
SALELE-001 | salida electrica para alumbrado con tuberia conduit galv. pared gruesa de 19 mm., cable de cobre thw cal-10 y 12 y desnudo cal-10 y 12, cajas cuadradas reforzadas, codos, coples, no incluye condulets ni soporteria: Incluye materiales, equipo, herramienta y mano de obra. | PZA | 6
SALELE-002 | salida electrica para apagador sencillo de luminarias con tuberia conduit galv. pared gruesa de 19 mm., cable de cobre thw cal-10 y 12 y desnudo cal-10 y 12, cajas cuadradas reforzadas, codos, coples, no incluye condulets ni soporteria: Incluye materiales, equipo, herramienta y mano de obra. | PZA | 6
SALELE-006 | salida electrica en muro y piso para contactos normales con tuberia conduit galvanizada y de pvc de 19 a 32 mm, cable de cobre thw cal-10 y desnudos cal-12, cajas registro cuadradas, condulets donde el proyecto lo requiera, codos, coples, no incluye condulets ni soporteria: Incluye materiales, equipo, herramienta y mano de obra. | PZA | 6
TGPG38 | tubo galvanizado pared gruesa 38 mm. ;Incluye suministro y colocación. | M | 195
TGPG19 | tubo galvanizado pared gruesa 21 mm. ;Incluye suministro y colocación. | M | 200
CGPG38 | cople galvanizado pared gruesa 38 mm. ;Incluye suministro y colocación. | PZA | 65
CGPG19 | cople galvanizado pared gruesa 21 mm. ;Incluye suministro y colocación. | PZA | 66
COND-LL038 | condulet oval ll 38 mm. Incluye suministro y colocación. | PZA | 4
COND-LR038 | condulet oval lr 38 mm. Incluye suministro y colocación. | PZA | 4
COND-LB038 | condulet oval lb 38 mm. Incluye suministro y colocación. | PZA | 4
COND-OT038 | condulet oval ot 38 mm. Incluye suministro y colocación. | PZA | 3
COND-OC038 | condulet oval oc 38 mm. Incluye suministro y colocación. | PZA | 3
COND-LL021 | condulet oval ll 21 mm. Incluye suministro y colocación. | PZA | 6
COND-LR021 | condulet oval lr 21 mm. Incluye suministro y colocación. | PZA | 6
COND-LB021 | condulet oval lb 21 mm. Incluye suministro y colocación. | PZA | 6
COND-OT021 | condulet oval ot 21 mm. Incluye suministro y colocación. | PZA | 3
COND-OC021 | condulet oval oc 21 mm. Incluye suministro y colocación. | PZA | 3
CONT-k035262ig | contacto duplex regulado nema 5-15r cat k035262ig leviton naranja o similar ;Incluye suministro y colocación. | PZA | 6
PLC-80703ig | placa naylon para contacto duplex naranja cat k0480703ig leviton o similar .;Incluye suministro y colocación. | PZA | 6
APAG-56912w | apagador sencillo 15a, 125v, decora mca leviton con placa blanco catg 56912w o similar.Incluye suministro y colocación. | PZA | 6
LUMIN-010 | luminaria. ade-018 – luminaria pared náutica rejilla negra cubierta opalina máx. 25w o similar, ;Incluye suministro y colocación. | PZA | 6
TABL-30B-225A | tablero de distribución nq304ab225s, de 30 espacios con barras de 225amp, mca. schneider Incluye suministro y colocación. | PZA | 1
TAB-GAB-H150 | gabinete h150smx, mca. schneider para interruptor. ;Incluye suministro y colocación. | PZA | 3
INT-HGL-3x40 | interruptor termomagnético hgl36040;Incluye suministro y colocación. | PZA | 3
TAB-GAB-QOINT | gabinete qod3s para interruptores tipo qo.;Incluye suministro y colocación. | PZA | 3
INT-QO115 | unidad termica qo115 120/240 v.; Incluye suministro y colocación. | PZA | 6
INT-QO120 | unidad termica qo120 120/240 v.; Incluye suministro y colocación. | PZA | 6
INT-QO130 | unidad termica qo130 120/240 v.; Incluye suministro y colocación. | PZA | 3
INT-QO140 | unidad termica qo140 120/240 v.; Incluye suministro y colocación. | PZA | 3
INT-QO350 | unidad termica qo350 120/240 v.; Incluye suministro y colocación. | PZA | 3
CABLECO-4 | cable thhw de cobre cal.4, marca condumex o similar;Incluye suministro y colocación. | M | 805
CABLECO-10 | cable thhw de cobre cal.10, marca condumex o similar;Incluye suministro y colocación. | M | 410
CABLECODES-6 | cable de cobre desnudo cal.6, marca condumex o similar;Incluye suministro y colocación. | M | 205
CABLECODES-12 | cable de cobre desnudo cal.12 mca condumex o similar. .;Incluye suministro y colocación. | M | 205
SOCAMA30CM | soporteria cama a base de unicanal de fierro galvanizado arsa de 4 x 2 de 30cm , : unicanal de fierro galvanizado de 4 x 2, taquete tipo z de 3/8, varilla roscada de 3/8, tuerca gal. de 3/8, rondanas gal de 3/8;Incluye suministro y colocación. | PZA | 35
SOMU20cm | soporteria a muro a base de unicanal de fierro galvanizado arsa de 4 x 2 de 20cm , : unicanal de fierro galvanizado de 4 x 2, taquete tipo z de 3/8, varilla roscada de 3/8, tuerca gal. de 3/8, rondanas gal de 3/8;Incluye suministro y colocación. | PZA | 21
ABZUNI-038 | abrazadera unicanal de 38mm;Incluye suministro y colocación. | PZA | 35
ABZUNI-019 | abrazadera unicanal de 21mm;Incluye suministro y colocación. | PZA | 56
SOPERA3/4" | soporteria para colgantear tuberia de instalacion electrica por plafon a base de varilla roscada galv. de 1/4", taquete expansivo fijo a losa, abrazadera clip para fijar soporte de tuberia de 21mm., tuercas y rondanas, ;Incluye suministro y colocación. | PZA | 10
SOPCOLG-32-38 | soporteria para colgantear tuberia de instalacion electrica por plafon a base de varilla roscada galv. de 1/4", taquete expansivo fijo a losa, abrazadera clip para fijar soporte de tuberia de 38mm., tuercas y rondanas, ;Incluye suministro y colocación. | PZA | 10
ETIQ | etiquetado de tuberia señalando la especialidad;Incluye suministro y colocación. | PZA | 65
INSTALACION ELECTRICA PARA EQUIPOS DE AIRE ACONDCIONADO
TGPG38 | tubo galvanizado pared gruesa 38 mm. ;Incluye suministro y colocación. | M | 80
TGPG32 | tubo galvanizado pared gruesa 32 mm. ;Incluye suministro y colocación. | M | 310
TGPG25 | tubo galvanizado pared gruesa 25 mm. ;Incluye suministro y colocación. | M | 220
TGPG19 | tubo galvanizado pared gruesa 21 mm. ;Incluye suministro y colocación. | M | 330
CGPG38 | cople galvanizado pared gruesa 38 mm. ;Incluye suministro y colocación. | PZA | 30
CGPG32 | cople galvanizado pared gruesa 32 mm. ;Incluye suministro y colocación. | PZA | 110
CGPG25 | cople galvanizado pared gruesa 25 mm. ;Incluye suministro y colocación. | PZA | 75
CGPG19 | cople galvanizado pared gruesa 21 mm. ;Incluye suministro y colocación. | PZA | 115
COND-LL038 | condulet oval ll 38 mm. Incluye suministro y colocación. | PZA | 2
COND-LR038 | condulet oval lr 38 mm. Incluye suministro y colocación. | PZA | 2
COND-LB038 | condulet oval lb 38 mm. Incluye suministro y colocación. | PZA | 3
COND-OT038 | condulet oval ot 38 mm. Incluye suministro y colocación. | PZA | 2
COND-OC038 | condulet oval oc 38 mm. Incluye suministro y colocación. | PZA | 1
COND-LL032 | condulet oval ll 32 mm. Incluye suministro y colocación. | PZA | 4
COND-LR032 | condulet oval lr 32 mm. Incluye suministro y colocación. | PZA | 3
COND-LB032 | condulet oval lb 32 mm. Incluye suministro y colocación. | PZA | 2
COND-OT032 | condulet oval ot 32 mm. Incluye suministro y colocación. | PZA | 2
COND-OC032 | condulet oval oc 32 mm. Incluye suministro y colocación. | PZA | 2
COND-OT032 | condulet oval ll 25 mm. Incluye suministro y colocación. | PZA | 7
COND-LR025 | condulet oval lr 25 mm. Incluye suministro y colocación. | PZA | 7
COND-LB025 | condulet oval lb 25 mm. Incluye suministro y colocación. | PZA | 7
COND-OT025 | condulet oval ot 25 mm. Incluye suministro y colocación. | PZA | 6
COND-OC025 | condulet oval oc 25 mm. Incluye suministro y colocación. | PZA | 4
COND-LL021 | condulet oval ll 21 mm. Incluye suministro y colocación. | PZA | 8
COND-LR021 | condulet oval lr 21 mm. Incluye suministro y colocación. | PZA | 8
COND-LB021 | condulet oval lb 21 mm. Incluye suministro y colocación. | PZA | 8
COND-OT021 | condulet oval ot 21 mm. Incluye suministro y colocación. | PZA | 4
COND-OC021 | condulet oval oc 21 mm. Incluye suministro y colocación. | PZA | 4
CACG038 | caja galvanizada 38mm,; Inclluye suministro y colocación. | PZA | 12
CACG032 | caja galvanizada 32mm,; Inclluye suministro y colocación. | PZA | 12
CACG025 | caja galvanizada 25mm,; Inclluye suministro y colocación. | PZA | 22
CACG019 | Caja cuadrada galvanizada reforzada de 10x10.; Incluye suministro y colocación. | PZA | 35
1VLQTT38 | tubería flexible zapa 38mm,;Incluye suministro y colocación. | M | 20
1VLQTT32 | tubería flexible zapa 32mm,;Incluye suministro y colocación. | M | 22
1VLQTT25 | tubería flexible zapa 25mm,;Incluye suministro y colocación. | M | 22
1VLQTT21 | Tubo flexible zapa de 3/4".; Incluye suministro y colocación. | M | 18
CONZAP-038 | conector recto para tubo zapa de 38 mm,; Inclluye suministro y colocación. | PZA | 30
CONZAP-032 | conector recto para tubo zapa de 32 mm,; Inclluye suministro y colocación. | PZA | 30
CONZAP-025 | conector recto para tubo zapa de 25 mm,; Inclluye suministro y colocación. | PZA | 30
CONZAP-019 | Conector recto para tubo zapa de 3/4".; Incluye suministro y colocación. | PZA | 30
CABLECO-10 | cable thhw de cobre cal.10, marca condumex o similar;Incluye suministro y colocación. | M | 1050
CABLECO-8 | cable thhw de cobre cal.8, marca condumex o similar;Incluye suministro y colocación. | M | 410
CABLECO-6 | cable thhw de cobre cal.6, marca condumex o similar;Incluye suministro y colocación. | M | 410
CABLECO-4 | cable thhw de cobre cal.4, marca condumex o similar;Incluye suministro y colocación. | M | 410
CABLECODES-10 | cable de cobre desnudo cal.10, marca condumex o similar;Incluye suministro y colocación. | M | 620
CABLECODES-8 | cable de cobre desnudo cal.8, ;Incluye suministro y colocación. | M | 250
CABLECODES-6 | cable de cobre desnudo cal.6, marca condumex o similar;Incluye suministro y colocación. | M | 250
TABL-42-225A | tablero de distribución nq424l225s, de 42 espacios con zapatas principales de 225amp, mca. SchneiderIncluye suministro y colocación. | PZA | 2
TABL-42-600A | tablero de distribución nq424l600s, de 42 espacios con zapatas principales de 600amp, mca. SchneiderIncluye suministro y colocación. | PZA | 1
INT-SEG-3x100 | interruptor de seguridad sin portafusibles para interperie, 3x100a, mod du323rb,;Incluye suministro y colocación. | PZA | 14
INT-SEG-2x30 | interruptor de seguridad sin portafusibles para interperie, 2x30a, mod du221rb,;Incluye suministro y colocación. | PZA | 23
INT-SEG-2x60 | interruptor de seguridad sin portafusibles para interperie, 2x60a, mod du222rb,;Incluye suministro y colocación. | PZA | 12
INT-QO215 | unidad termica qo215 120/240 v.; Incluye suministro y colocación. | PZA | 15
INT-QO220 | unidad termica qo220 120/240 v.; Incluye suministro y colocación. | PZA | 15
INT-QO240 | unidad termica qo240 120/240 v.; Incluye suministro y colocación. | PZA | 8
INT-QO250 | unidad termica qo250 120/240 v.; Incluye suministro y colocación. | PZA | 8
INT-QO350 | unidad termica qo350 120/240 v.; Incluye suministro y colocación. | PZA | 12
INT-QO3100 | unidad termica qo3100 120/240 v.; Incluye suministro y colocación. | PZA | 3
SOPCOLG-19-25 | soporteria para colgantear tuberia de instalacion electrica por plafon a base de varilla roscada galv. de 1/4", taquete expansivo fijo a losa, abrazadera clip para fijar soporte de tuberia de 19, 25mm., tuercas y rondanas,;Incluye suministro y colocación. | PZA | 150
SOPCOLG-32-38 | soporteria para colgantear tuberia de instalacion electrica por plafon a base de varilla roscada galv. de 1/4", taquete expansivo fijo a losa, abrazadera clip para fijar soporte de tuberia de 32, 38 mm., tuercas y rondanas,;Incluye suministro y colocación. | PZA | 80
ACOMETIDA EN MEDIA TENSION
MT-001 | CHAROLA DE ALUMINIO FONDO SOLIDO LISO DE 12" DE ANCHO, 3-1/4" DE PERALTE, INCLUYE MATERIALES, EQUIPO, HERRAMIENTA Y MANO DE OBRA. | M | 60
MT-002 | CURVA HORIZONTAL DE CHAROLA DE ALUMINIO FONDO SOLIDO LISO DE 12" DE ANCHO, 3-1/4" DE PERALTE, INCLUYE MATERIALES, EQUIPO, HERRAMIENTA Y MANO DE OBRA. | PZA | 1
MT-003 | CURVA VERTICAL EXTERIOR DE CHAROLA DE DE ALUMINIO FONDO SOLIDO LISO DE 12" DE ANCHO, 3-1/4" DE PERALTE, INCLUYE MATERIALES, EQUIPO, HERRAMIENTA Y MANO DE OBRA. | PZA | 1
MT-004 | TAPA DE CHAROLA DE ALUMINIO FONDO SOLIDO LISO DE 12" DE ANCHO, 3-1/4" DE PERALTE, INCLUYE MATERIALES, EQUIPO, HERRAMIENTA Y MANO DE OBRA. | M | 60
MT-005 | TUBO CONDUIT PARED GRUESA GALVANIZADA DE 78 MM (3") , INCLUYE MATERIALES, EQUIPO, HERRAMIENTA Y MANO DE OBRA. | M | 12
MT-006 | CODO CONDUIT PARED GRUESA GALVANIZADA DE 78 MM (3") , INCLUYE MATERIALES, EQUIPO, HERRAMIENTA Y MANO DE OBRA. | PZA | 3
MT-007 | COPLE CONDUIT PARED GRUESA GALVANIZADA DE 78 MM (3") , INCLUYE MATERIALES, EQUIPO, HERRAMIENTA Y MANO DE OBRA. | PZA | 6
MT-008 | TUBERÍA PAD DE 3" DE DIAM., INCLUYE MATERIALES, EQUIPO, HERRAMIENTA Y MANO DE OBRA. | M | 51.4
MT-009 | CABLE DE ALUMNIO XLP CAL. 1/0 AWG, 25 KV, 100 % , INCLUYE MATERIALES, EQUIPO, HERRAMIENTA Y MANO DE OBRA. | KG | 330
MT-010 | CABLE DE COBRE DESNUDO CAL. 1/0 AWG, INCLUYE MATERIALES, EQUIPO, HERRAMIENTA Y MANO DE OBRA. | KG | 53.14
MT-011 | SOPORTE COLUMPIO PARA CHAROLA DE ALUMINIO SOLIDO DE 12", INCLUYE MATERIALES, EQUIPO, HERRAMIENTA Y MANO DE OBRA. | PZA | 33
MT-012 | TRANSFORMADOR TIPO PEDESTAL 1000 KVA OPERACIÓN ANILLO 23 KV PRIMARIO 220/127 SECUNDARIO, CONEXION ESTRELLA-ESTRELLA NORMA J MARCA TNH, INCLUYE MATERIALES, EQUIPO, HERRAMIENTA Y MANO DE OBRA. | PZA | 1
MT-013 | TERMINAL EXTERIOR MARCA 3M O EQUIVALENTE 25 KV PARA CAL 1/0, INCLUYE MATERIALES, EQUIPO, HERRAMIENTA Y MANO DE OBRA. | PZA | 3
MT-014 | BOTA TERMOCONTRACTIL 4" 3 PIERNAS, INCLUYE MATERIALES, EQUIPO, HERRAMIENTA Y MANO DE OBRA. | PZA | 1
MT-015 | BASTIDOR B1, INCLUYE MATERIALES, EQUIPO, HERRAMIENTA Y MANO DE OBRA. | PZA | 1
MT-016 | ABRAZADERA 1BS, INCLUYE MATERIALES, EQUIPO, HERRAMIENTA Y MANO DE OBRA. | PZA | 1
MT-017 | CARRETE H , INCLUYE MATERIALES, EQUIPO, HERRAMIENTA Y MANO DE OBRA. | PZA | 1
MT-018 | CONECTOR ESTRIBO CAL. 3/0 - 477 KCM ACSR , INCLUYE MATERIALES, EQUIPO, HERRAMIENTA Y MANO DE OBRA. | PZA | 3
MT-019 | ESLABON FUSIBLE 25 KV 30 A TIPO K, INCLUYE MATERIALES, EQUIPO, HERRAMIENTA Y MANO DE OBRA. | PZA | 3
MT-020 | CODO OCC OPERACIÓN CARGA 200 AMP MARCA ELASTIMOLD EQUIVALENTE 25 KV PARA CAL 1/0, INCLUYE MATERIALES, EQUIPO, HERRAMIENTA Y MANO DE OBRA. | PZA | 3
MT-021 | INSERTO 1 VIA OCC 25 KV, 200 AMP MARCA ELASTIMOLD O EQUIVALENTE, INCLUYE MATERIALES, EQUIPO, HERRAMIENTA Y MANO DE OBRA. | PZA | 3
MT-022 | ADAPTADOR DE TIERRAS CAL 1/0 25 KV, 200 AMP MARCA ELASTIMOLD O EQUIVALENTE, INCLUYE MATERIALES, EQUIPO, HERRAMIENTA Y MANO DE OBRA. | PZA | 3
MT-023 | ZAPATA TIPO UN OJILLO DE 1/2" CAL 1/0 , INCLUYE MATERIALES, EQUIPO, HERRAMIENTA Y MANO DE OBRA. | PZA | 2
MT-024 | ELECTRODO PARA TIERRA DE 5/8 X 3.05 MTS DE LONGITUD MARCA COOPERWELD, INCLUYE MATERIALES, EQUIPO, HERRAMIENTA Y MANO DE OBRA. | PZA | 1
MT-025 | MEJORAMIENTO DE LA CONDUCTIVIDAD DEL SUELO CON INTENSIFICADOR DE TIERRAS TIPO GEM, INCLUYE MATERIALES, EQUIPO, HERRAMIENTA Y MANO DE OBRA. | KG | 11
MT-026 | CARGA CADWELD # 115, INCLUYE MATERIALES, EQUIPO, HERRAMIENTA Y MANO DE OBRA. | PZA | 1
MT-027 | CABLE CAL. 8 AWG EN COLOR VERDE ANTIFLAMA VINANEL 2000, 600 VOLTS, CON AISLAMIENTO THW-LS. MCA. CONDUMEX, INCLUYE MATERIALES, EQUIPO, HERRAMIENTA Y MANO DE OBRA. | M | 100
MT-028 | CINTURON DE PLASTICO DE 6MM X 300 MM, INCLUYE MATERIALES, EQUIPO, HERRAMIENTA Y MANO DE OBRA. | PZA | 500
MT-029 | REGISTRO DE MEDIA TENSIÓN EN BANQUETA RMTB-3, INCLUYE MATERIALES, EQUIPO, HERRAMIENTA Y MANO DE OBRA. | PZA | 2
MT-030 | SELLADO DE DUCTOS A BASE DE ESPUMA DE POLIURETANO EN REGISTROS NUEVOS Y EXISTENTES, MEDIDO POR PIEZA DE REGISTRO PARA FINES DE PAGO, INCLUYE MATERIALES, EQUIPO, HERRAMIENTA Y MANO DE OBRA. | PZA | 2
MT-031 | CINTA SEÑALIZADORA DE LINEA DE SUBTERRANEA DE MEDIA TENSIÓN CON INDICACIÓN DE PELIGRO NO EXCAVAR DE ACUERDO A ESPECIFICACIÓN CFE, INCLUYE MATERIALES, EQUIPO, HERRAMIENTA Y MANO DE OBRA. | M | 79
MT-032 | PREPARACION, ELABORACION Y APLICACIÓN DE LA PRUEBA DE MEDIA TENSION, CON MUY BAJA FRECUENCIA (VERY LOW FREQUENCY-VLF), PARA CONDUCTORES EN MEDIA TENSION. INCLUYE: EQUIPO, HERRAMIENTA Y MANO DE OBRA. | PZA | 1
MT-033 | GESTORÍAS ADMINISTRATIVAS ANTE "COMISIÓN FEDERAL DE ELECTRICIDAD" PARA LLEVAR A CABO LA LIBRANZA PARA REALIZAR LOS TRABAJOS EN MEDIA TENSIÓN. | PZA | 1
MT-034 | IDENTIFICACIÓN DE CIRCUITOS (MARBETES) DE ACUERDO A ESPECIFICACIÓN CFE, INCLUYE EQUIPO, HERRAMIENTA Y MANO DE OBRA. | PZA | 15
INSTALACIÓN ELÉCTRICA BOMBAS.
TABL-30Z-225A | tablero de distribución nq304l400s, de 30 espacios con zapatas principales de 225amp, mca. schneider Incluye suministro y colocación. | PZA | 1
INT-QO-3x20 | interruptor termomagnético qo320.;Incluye suministro y colocación. | PZA | 5
INT-QO-3x50 | interruptor termomagnético qo350.;Incluye suministro y colocación. | PZA | 1
INT-QO-3x70 | interruptor termomagnético qo370.;Incluye suministro y colocación. | PZA | 2
INT-QO-3x125 | interruptor termomagnético qo3125.;Incluye suministro y colocación. | PZA | 1
INT-JDL-3x200 | interruptor termomagnético jdl36200.;Incluye suministro y colocación. | PZA | 1
TGPG51 | tubo galvanizado pared gruesa 51 mm. ;Incluye suministro y colocación. | M | 20
TGPG25 | tubo galvanizado pared gruesa 25 mm. ;Incluye suministro y colocación. | M | 130
TGPG19 | tubo galvanizado pared gruesa 21 mm. ;Incluye suministro y colocación. | M | 300
CGPG51 | cople galvanizado pared gruesa 51 mm. ;Incluye suministro y colocación. | PZA | 7
CGPG25 | cople galvanizado pared gruesa 25 mm. ;Incluye suministro y colocación. | PZA | 45
CGPG19 | cople galvanizado pared gruesa 21 mm. ;Incluye suministro y colocación. | PZA | 100
CACG025 | caja galvanizada 25mm. .; Inclluye suministro y colocación. | PZA | 10
CACG019 | Caja cuadrada galvanizada reforzada de 10x10.; Incluye suministro y colocación. | PZA | 10
COND-LL051 | condulet oval ll 51 mm. Incluye suministro y colocación. | PZA | 1
COND-LR051 | condulet oval lr 51 mm. Incluye suministro y colocación. | PZA | 1
COND-LB051 | condulet oval lb 51 mm. Incluye suministro y colocación. | PZA | 1
COND-OT051 | condulet oval ot 51 mm. Incluye suministro y colocación. | PZA | 1
COND-LL025 | condulet oval ll 25 mm. Incluye suministro y colocación. | PZA | 3
COND-LR025 | condulet oval lr 25 mm. Incluye suministro y colocación. | PZA | 3
COND-LB025 | condulet oval lb 25 mm. Incluye suministro y colocación. | PZA | 3
COND-OT025 | condulet oval ot 25 mm. Incluye suministro y colocación. | PZA | 2
COND-LL021 | condulet oval ll 21 mm. Incluye suministro y colocación. | PZA | 6
COND-LR021 | condulet oval lr 21 mm. Incluye suministro y colocación. | PZA | 6
COND-LB021 | condulet oval lb 21 mm. Incluye suministro y colocación. | PZA | 6
COND-OT021 | condulet oval ot 21 mm. Incluye suministro y colocación. | PZA | 6
CyM-051 | contra y monitor galvanizado 51mm;Incluye suministro y colocación. | PZA | 4
CyM-025 | contra y monitor galvanizado 25mm;Incluye suministro y colocación. | PZA | 12
CyM-021 | contra y monitor galvanizado 21mm;Incluye suministro y colocación. | PZA | 24
CABLECO-10 | cable thhw de cobre cal.10, marca condumex o similar;Incluye suministro y colocación. | M | 825
CABLECO-8 | cable thhw de cobre cal.8, marca condumex o similar;Incluye suministro y colocación. | M | 60
CABLECO-4 | cable thhw de cobre cal.4, marca condumex o similar;Incluye suministro y colocación. | M | 390
CABLECO-2/0 | cable thhw de cobre cal.2/0, marca condumex o similar;Incluye suministro y colocación. | M | 60
CABLECODES-10 | cable de cobre desnudo cal.10, marca condumex o similar;Incluye suministro y colocación. | M | 310
CABLECODES-6 | cable de cobre desnudo cal.6, marca condumex o similar;Incluye suministro y colocación. | M | 130
CABLECODES-1/0 | cable de cobre desnudo cal.1/0, marca condumex o similar;Incluye suministro y colocación. | M | 20
ETIQ | etiquetado de tuberia señalando la especialidad;Incluye suministro y colocación. | PZA | 180
SOPCOLG-19-25 | soporteria para colgantear tuberia de instalacion electrica por plafon a base de varilla roscada galv. de 1/4", taquete expansivo fijo a losa, abrazadera clip para fijar soporte de tuberia de 21 y 25 mm., tuercas y rondanas,;Incluye suministro y colocación. | PZA | 60
SUBTOTAL =
IVA=
TOTAL=

## AE-09
ANEXO
AE-09
LISTADO DE INSUMOS (EXPLOSION DE INSUMOS)
LICITACION No.: |  |  | DESCRIPCION DE LOS TRABAJOS: |  |  | HOJA :
DE:
RAZON SOCIAL DEL LICITANTE: |  |  | NOMBRE, CARGO Y FIRMA DEL LICITANTE |  |  | FECHA:
CLAVE | DESCRIPCION | UNIDAD | CANTIDAD | COSTO UNITARIO | IMPORTE | %
Materiales
Total de Materiales
Mano de obra
Total de mano de obra
Herramienta
Total de Herramienta
Equipo
Total de equipo
TOTAL DEL REPORTE

## AE-11
ANEXO
AE-11
LICITACION No.: |  |  |  |  | FECHA DE INICIO |  |  |  |  | HOJA:
DESCRIPCION GENERAL DE LOS TRABAJOS: |  |  |  |  | FECHA DE TERMINO |  |  |  |  | DE:
RAZON SOCIAL DEL LICITANTE: |  | NOMBRE CARGO Y FIRMA DEL LICITANTE |  |  | PLAZO DE EJECUCION DE LOS TRABAJOS
PROGRAMA CALENDARIZADO DE EJECUCION GENERAL DE LOS TRABAJOS A PRECIO DE VENTA, DIVIDIDO EN PARTIDAS, SUBPARTIDAS
No. ORDEN PROGRESIVO | CONCEPTOS DE LOS TRABAJOS |  | AÑO | 2023 | [5 empty] | IMPORTE TOTAL
|  |  | MES | 1 | 2 | 3 | 4 | 5 | 6
PARTIDA
SUBPARTIDA
MONTO MENSUAL PROGRAMADO A EJECUTAR
MONTO MENSUAL PROGRAMADO A EJECUTAR ACUMULADO

## AE-12.1
ANEXO
AE-12.1
LICITACION No.: |  |  |  |  | FECHA DE INICIO: |  |  |  |  | HOJA:
DESCRIPCION GENERAL DE LOS TRABAJOS: |  |  |  |  | FECHA DE TERMINO: |  |  |  |  | DE:
RAZON SOCIAL DEL LICITANTE: |  | NOMBRE CARGO Y FIRMA DEL LICITANTE: |  |  | PLAZO DE EJECUCION DE LOS TRABAJOS:
PROGRAMA CALENDARIZADO DE EROGACIONES (MONTOS) MENSUALES DE UTILIZACION DE LA MANO DE OBRA A COSTO DIRECTO
CATEGORIA | COSTO POR JORNAL | CANTIDAD (No. DE JORNALES) | AÑO | 2023 | [5 empty] | IMPORTE A COSTO DIRECTO
|  |  | MES | 1 | 2 | 3 | 4 | 5 | 6
MONTOS MENSUALES PARCIALES
MONTOS MENSUALES ACUMULADOS

## AE12.2
ANEXO
AE12.2
LICITACION No.: |  |  |  |  | FECHA DE INICIO: |  |  |  |  | HOJA:
DESCRIPCION GENERAL DE LOS TRABAJOS: |  |  |  |  | FECHA DE TERMINO: |  |  |  |  | DE:
RAZON SOCIAL DEL LICITANTE: |  | NOMBRE CARGO Y FIRMA DEL LICITANTE: |  |  | PLAZO DE EJECUCION DE LOS TRABAJOS:
PROGRAMA CALENDARIZADO DE EROGACIONES (MONTOS) MENSUALES DE UTILIZACION MAQUINARIA Y EQUIPO DE CONSTRUCCIÓN, IDENTIFICANDO SU TIPO Y CARACTERÍSTICAS A COSTO DIRECTO
MAQUINARIA O EQUIPO | COSTO HORARIO ACTIVO | N° DE HORAS | AÑO | 2023 | [5 empty] | SUMA A COSTO DIRECTO
|  |  | MES | 1 | 2 | 3 | 4 | 5 | 6
MONTO MENSUAL
MONTO MENSUAL ACUMULADO

## AE-12.3
ANEXO
AE-12.3
LICITACION No.: | [7 empty] | FECHA DE INICIO: |  |  |  | HOJA:
DESCRIPCION GENERAL DE LOS TRABAJOS: | [7 empty] | FECHA DE TERMINO: |  |  |  | DE:
RAZON SOCIAL DEL LICITANTE: |  |  |  | NOMBRE CARGO Y FIRMA DEL LICITANTE |  |  |  | PLAZO DE EJECUCION DE LOS TRABAJOS
PROGRAMA CALENDARIZADO DE EROGACIONES (MONTOS) MENSUALES DE ADQUISICION DE MATERIALES Y EQUIPO DE INSTALACION PERMANENTE A COSTO DIRECTO
No. ORDEN PROGRESIVO | CONCEPTOS DE ADQUISICION Y EQUIPO DE INSTALACION PERMANENTE | UNIDAD | CANTIDAD | COSTO UNITARIO | AÑO | 2023 | [5 empty] | IMPORTE A COSTO DIRECTO
[5 empty] | MES | 1 | 2 | 3 | 4 | 5 | 6
NOTA: CADA VALOR SE CONSIDERA COMO UN CONCEPTO |  | MONTOS MENSUALES PARCIALES
MONTOS MENSUALES ACUMULADOS

## AE-12.4
ANEXO
AE12.4
LICITACION No.: |  |  |  |  | FECHA DE INICIO: |  |  |  |  | HOJA:
DESCRIPCION GENERAL DE LOS TRABAJOS: |  |  |  |  | FECHA DE TERMINO: |  |  |  |  | DE:
RAZON SOCIAL DEL LICITANTE: |  | NOMBRE CARGO Y FIRMA DEL LICITANTE: |  |  | PLAZO DE EJECUCION DE LOS TRABAJOS:
PROGRAMA CALENDARIZADO DE EROGACIONES (MONTOS) MENSUALES DE UTILIZACION DEL PERSONAL PROFESIONAL TECNICO, ADMINISTRATIVO Y DE SERVICIO ENCARGADO DE LA DIRECCION, SUPERVISION Y ADMINISTRACION DE LOS TRABAJOS A COSTO DIRECTO
CATEGORIA | COSTO POR JORNADA | JORNADAS | AÑO | 2023 | [5 empty] | SUMA POR CATEGORIA A COSTO DIRECTO
|  |  | MES | 1 | 2 | 3 | 4 | 5 | 6
MONTO MENSUAL
MONTO MENSUAL ACUMULADO